## Старшие
| ЧЕМПИОНАТ |  | Региональный чемпионат по стандартам Ворлдскиллс
Сроки проведения
Место проведения
| НАИМЕНОВАНИЕ КОМПЕТЕНЦИИ |  | Реставрация памятников деревянного зодчества
Главный эксперт
Заместитель Главного эксперта
Технический эксперт
Эксперт по CIS
| Количество экспертов (в том числе с главным и заместителем) | [6 empty] | 260
| Количество конкурсантов (команд) |  | 2
| Количество рабочих мест |  | 2
| Общая площадь застройки компетенции |  | 25м2
РАБОЧАЯ ПЛОЩАДКА КОНКУРСАНТОВ
| ОБОРУДОВАНИЕ И ИНСТРУМЕНТЫ (НА 1 УЧАСТНИКА \ КОМАНДУ) |  |  |  |  | ОБОРУДОВАНИЕ И ИНСТРУМЕНТЫ (НА 2 УЧАСТНИКОВ \ КОМАНД)
| № | Наименование позиции | Тех. описание позиции | Ед. измерения | Кол-во | Кол-во | Комментарий
| 1 | Верстак столярный | Ширина столешницы 500-1000 мм, длина – от 1500 до 2000 мм; Задний и передний зажимы с винтами (тиски) для фиксации заготовок; Гнезда для клиньев, при помощи которых закрепляются заготовки. | шт. | 1 | 2
| 2 | Настил рабочий | Лист OSB плиты 1200x2400x18мм | шт | 2 | 4
| 3 | Струбцины 150х1000 мм | Струбцины 150х1000 мм | шт | 2 | 4
| 4 | Струбцины 100х600 мм | Струбцина тип F 100х600мм | шт | 2 | 4
| 5 | Топор плотницкий | Топор плотницкий 1000 гр | шт | 1 | 2
| 6 | Тесло прямое | Характеристики на усмотрение организатора | шт | 1 | 2
| 7 | Тесло полукруглое | Характеристики на усмотрение организатора | шт | 1 | 2
| 8 | Скобель прямой | Характеристики на усмотрение организатора | шт | 1 | 2
| 9 | Скобель полукруглый | Характеристики на усмотрение организатора | шт | 1 | 2
| 10 | Набор стамесок 8-мм | Набор стамесок по дереву прямая режущая кромка . Ширина 8мм; 12мм, 25мм; 40мм. | шт | 1 | 2
| 11 | Рубанок | Рубанок столярный №4 | шт | 1 | 2
| 12 | Ножовка по дереву | Ножовка по дереву Длина полотна 400мм. Универсальный зуб. | шт | 1 | 2
| 13 | Угольник столярный | Угольник столярный L-250мм | шт | 1 | 2
| 14 | Набор щупов | Наличие 0,5мм, 1мм, 2мм обязательно | шт | 1 | 2
| 15 | Сверло-бурав Ф 20мм | Сверло-бурав Ф20мм, хвостовик для работы эл.инструментом | шт | 1 | 2
| 16 | Киянка | Киянка полиуретановая или деревянная | шт | 1 | 2
| 17 | Молоток | Молоток с гвоздодером двухкомпонентная ручка 450г
| 18 | Шило | Шило круглое, длина 120мм | шт | 1 | 2
| 19 | Набор сверел | Набор сверел 3 - 10мм | шт | 1 | 2
| 20 | Монтажная лопатка | Монтажная лопатка длина 600мм | шт | 1 | 2
| 21 | Кисть | Кисть ширина 50мм | шт | 2 | 4
| 22 | Щетка металлическая | Характеристики на усмотрение организатора | шт | 1 | 2
| 23 | Металлическая линейка | Металлическая линейка 500 мм | шт | 1 | 2
| 24 | Линейка металлическая | Линейка металлическая 1000мм | шт | 1 | 2
| 25 | Циркуль разметочный | Характеристики на усмотрение организатора | шт | 1 | 2
| 26 | Карандаш плотницкий | Характеристики на усмотрение организатора | шт | 2 | 2
| 27 | Рулетка | Рулетка 5м | шт | 1 | 2
| 28 | Шнур разметочный | Комплект шнур разметочный и порошок | шт | 1 | 2
| 29 | Нож рабочий | Длина лезвия 120мм, пластиковая ручка | шт | 1 | 2
| 30 | Шпатель металлический | Шпатель металлический 50мм | шт | 1 | 2
| 31 | Конопатка | Конопатка деревянная | шт | 1 | 2
| 32 | Совок для мусора | Совок оцинкованный с вертикальной ручкой | шт | 1 | 2
| 33 | Щетка малая | Щетка-сметка деревянная | шт | 1 | 2
| 34 | Щетка большая | Щетка деревянная для пола | шт | 1 | 2
| 35 | Контейнер для отходов | Пластиковый контейнер для отходов 60л | шт | 1 | 2
| РАСХОДНЫЕ МАТЕРИАЛЫ (НА 1 УЧАСТНИКА \ КОМАНДУ) |  |  |  |  | РАСХОДНЫЕ МАТЕРИАЛЫ (НА 2 УЧАСТНИКОВ \ КОМАНД)
| № | Наименование позиции | Тех. описание позиции | Ед. измерения | Кол-во | Кол-во | Комментарий
| 1 | Бревно оцилиндрованое. | Ф 200 - 220 мм, длина 1300мм выбран паз "чаша" | шт | 3 | 6
| 2 | Бревно оцилиндрованое. | Ф 200 - 220 мм, длина 700мм выбран паз "чаша" | шт | 4 | 8
| 3 | Бревно оцилиндрованое. | Ф 200 - 220 мм, длина 700мм без выбранного паза "чаша"(для материала вставок) | шт | 4 | 8
| 4 | Нагель сосновый Ф20мм | Нагель сосновый Ф20 мм, длина 200мм. | шт | 14 | 28
| 5 | Лист шлифовальный (зернистость 120) | Тип: лист, зернистость 120 р | шт | 1 | 2
| 6 | Пиломатериалы массив сосна | Вид и размер заготовки в зависимости от КЗ, характеристики на усмотрение организатора | м3 | 0.01 | 0.02
| 7 | Клей для дерева | Клей ПВА | л | 0.5 | 1л
| 8 | Растворитель Уайт-спирит | Характеристики на усмотрение организатора | л | 0.5 | 1л
| 9 | Ветошь | Х.Б ткань, наполнитель тампонов (ватин), бумажные полотенца, поролоновые губки. | м2 | 0.2 | 0.4
| 10 | Скотч малярный | Скотч малярный (50мм х 50м) Основа белая бумага | шт | 1 | 2
| МЕБЕЛЬ (НА 1 УЧАСТНИКА \ КОМАНДУ) |  |  |  |  | МЕБЕЛЬ (НА 2 УЧАСТНИКОВ \ КОМАНД)
| № | Наименование позиции | Тех. описание позиции | Ед. измерения | Кол-во | Кол-во | Комментарий
| 1 | стул | характеристики на усмотрение организатора | шт | 1 | 2
| СРЕДСТВА ИНДИВИДУАЛЬНОЙ ЗАЩИТЫ (НА 1 УЧАСТНИКА \ КОМАНДУ) |  |  |  |  | СРЕДСТВА ИНДИВИДУАЛЬНОЙ ЗАЩИТЫ (НА 2 УЧАСТНИКОВ \ КОМАНД)
| № | Наименование позиции | Тех. описание позиции | Ед. измерения | Кол-во | Кол-во | Комментарий
| 1 | Перчатки | Перчатки для защиты от механических воздействий | шт | 2 | 4
| 2 | Костюм рабочий | Костюм для защиты от механичеких воздействий и производственных загрязнений | шт | 1 | 2
| 3 | Головной убор | Кепка рабочая | шт | 1 | 2
| 4 | Рабочая обувь | Ботинки с металлическим подноском | пара | 1 | 2
| 5 | Респиратор | Респиратор с клапаном | шт | 2 | 4
| 6 | Шиток защитный | Щиток защитный прозрачный | шт | 1 | 2
| 7 | Наушники | Наушники противошумные | шт | 1 | 2
ДОПОЛНИТЕЛЬНЫЕ ТРЕБОВАНИЯ К ОБЕСПЕЧЕНИЮ КОНКУРСНЫХ ПЛОЩАДОК КОМАНД (КОММУНИКАЦИИ, ПОДКЛЮЧЕНИЯ, ОСВЕЩЕНИЕ И Т.П.)
| № | Требование (описание) |  |  |  | Комментарий
| 1 | рабочая зона участника 17-22 года не менее 5 м2
| 2 | вывод электричества на каждую рабочую зону, 220 В
| 3 | освещение 1 рабочего места не менее 500 люкс
ОБЩАЯ РАБОЧАЯ ПЛОЩАДКА КОНКУРСАНТОВ
ОБОРУДОВАНИЕ И ИНСТРУМЕНТЫ (НА 2 УЧАСТНИКОВ \ КОМАНД)
| № | Наименование позиции | Тех. описание позиции | Ед. измерения | Кол-во | Кол-во | Комментарий
| 1 | Электрический заточной станок | Точильный станок предназначен для заточки режущего инструмента. | шт | 1 | 1
| 2 | Пылеулавливающий агрегат | Пылеулавливающий агрегат.1) Мощность, Вт 350-1200; 2) Объем пылесборника, л 26/24 | шт | 1 | 2
| 3 | Торцовочная пила | Торцовочная пила одна на двух участников 1)Мощность, Вт > 1400; 2)Возможность горизонтального перемещения пилы. Наличие двух направляющих; 3)Ширина пропила, мм ≥ 250; 4)Угол наклона, град ≥ 45; 5)Высота пропила, мм ≥ 91; 6)Лазерный нивелир; 7)Система пылеудаления; 8)Повышенная безопасность благодаря системе быстрого торможения. | шт | 1 | 2
| 4 | Цепная электропила | Цепная электропила. Мощность 1800ватт. Длина шины 35см. Одна на трех участников. | шт | 1 | 2
| 5 | Ручная дисковая пила | Ручная дисковая пила. 1)Мощность, Вт > 1500; 2)Диск, мм ≥ 190; 3)Глубина реза, мм 90° - 64мм; 4)Угол наклона, град ≥ 45; 5)Система пылеудаления; 6)Повышенная безопасность благодаря системе быстрого торможения. | шт | 1 | 2
| 6 | Электрический рубанок | Мощность 600 ватт. Ширина строгания 82мм. Система пылеудаления. | шт | 1 | 2
| 7 | Электродрель | Электродрель. Мощность 720 ватт. Дополнительная рукоятка, 2 скорости. Патро 13мм. | шт | 1 | 2
| 8 | Аккумуляторная дрель | 1)Ограничитель крутящего момента; 2)Самозажимной патрон; 3)Реверс; 4)Диапазон скорости вращения. | шт | 1 | 2
| 9 | Удлинитель на катушке | Удлинитель на катушке. Сечение провода 1,5мм, длина 20м | шт | 1 | 2
| 10 | Удлинитель - шнур | Удлинитель - шнур (вилка розетка) 2000 Вт, 10 м. | шт | 1 | 2
| 11 | Набор бит | Набор бит: PH 2; PZ2, PZ3. | шт | 1 | 2
| 12 | Строительная монтажная пила | Мощность 2кВт. Диск 315мм.Глубина пропила 83мм. Наклон диска 45°. Система пылеудаления. Одна на двух участников | шт | 1 | 1
| 13 | Штангенциркуль | Штангелциркуль с щупом | шт | 1 | 1
| 14 | Часы настенные | Характеристики на усмотрение организатора | шт | 1 | 1
РАСХОДНЫЕ МАТЕРИАЛЫ (НА 2 УЧАСТНИКОВ \ КОМАНД)
| № | Наименование позиции | Тех. описание позиции | Ед. измерения | Кол-во | Кол-во | Комментарий
| 1 | Разметочный скотч | полиэтиленовый скотч в белом цвете с красными полосками. Ширина рулона 2,4 сантиметра, длина рулона 50 метров | шт | 1 | 2
СРЕДСТВА ИНДИВИДУАЛЬНОЙ ЗАЩИТЫ(НА 2 УЧАСТНИКОВ \ КОМАНД)
| № | Наименование позиции | Тех. описание позиции | Ед. измерения | Кол-во | Кол-во | Комментарий
| 1 | Набор первой медицинской помощи | характеристики на усмотрение организатора | шт | 1 | 1
| 2 | Огнетушитель углекислотный ОУ-1 | характеристики на усмотрение организатора | шт | 1 | 1
БРИФИНГ-ЗОНА
ОБОРУДОВАНИЕ И ИНСТРУМЕНТЫ
| № | Наименование позиции | Тех. описание позиции | Ед. измерения | Кол-во | Кол-во | Комментарий
| 1 | Ноутбук | система Windows Х10, разъем HDMI, кабель HDMI для подключения к телевизору | шт | 1 | 1
| 2 | Мусорная корзина | характеристики на усмотрение организатора | шт | 1 | 1
| 3 | Пилот, 6 розеток | характеристики на усмотрение организатора | шт | 1 | 1
МЕБЕЛЬ
| № | Наименование | Тех. описание или ссылка на сайт с тех. описанием позиции | Ед. измерения | Кол-во | Кол-во | Комментарий
| 1 | стол переговорный | характеристики на усмотрение организатора | шт | 1 | 1
| 2 | стул | характеристики на усмотрение организатора | шт | 1 | 2
ДОПОЛНИТЕЛЬНЫЕ ТРЕБОВАНИЯ К ОБЕСПЕЧЕНИЮ БРИФИНГ-ЗОНЫ (КОММУНИКАЦИИ, ПОДКЛЮЧЕНИЯ, ОСВЕЩЕНИЕ И Т.П.)
| № | Требование (описание) |  |  |  | Комментарий
| 1 | Электричество: точка на 220 Вольт (2 кВт) - тройник
КОМНАТА ЭКСПЕРТОВ и Главного эксперта
ОБОРУДОВАНИЕ И ИНСТРУМЕНТЫ
| № | Наименование | Тех. описание или ссылка на сайт с тех. описанием позиции | Ед. измерения | Кол-во | Кол-во | Комментарий
| 1 | Персональный компьютер с проводным выходом в интернет Ноутбук - тип 1 | Монитор 19-22 дюйма, Системный блок (i3, 4 Гб, HDD 500 Гб либо SSD 256 Гб , lan, интегрированная видеокарта) | шт | 1 | 1
| 2 | Проектор | характеристики на усмотрение организатора | шт | - | 1
| 3 | Экран для проектора | характеристики на усмотрение организатора | шт | - | 1
| 4 | Аудиосистема | характеристики на усмотрение организатора | шт | - | 1
2 | 5 | Кулер 19 литров (холодная\горячая вода) | характеристики на усмотрение организатора
| 6 | Мусорная корзина | характеристики на усмотрение организатора | шт | 1 | 1
| 7 | Огнетушитель углекислотный ОУ-1 | характеристики на усмотрение организатора | шт | 1 | 1
| 8 | Пилот, 6 розеток | характеристики на усмотрение организатора | шт | 1 | 1
МЕБЕЛЬ
| № | Наименование | Тех. описание или ссылка на сайт с тех. описанием позиции | Ед. измерения | Кол-во | Кол-во | Комментарий
| 1 | Стол переговорный | древесные материалы, размер 1800х880х760 | шт | 1 | 1
| 2 | Стол компьютерный | характеристики на усмотрение организатора | шт | 1 | 1
| 3 | Подставка для МФУ | характеристики на усмотрение организатора | шт | 1 | 1
| 4 | Стул | характеристики на усмотрение организатора | шт | 1 | 2
| 5 | ВЕШАЛКA НАПОЛЬНАЯ | Ширина: 38, глубина: 38, Высота: 180, металл | шт | 1 | 1
| 6 | Часы настенные | характеристики на усмотрение организатора | шт | 1 | 1
| 7 | Корзина для мусора | характеристики на усмотрение организатора | шт | 1 | 2
ДОПОЛНИТЕЛЬНЫЕ ТРЕБОВАНИЯ К ОБЕСПЕЧЕНИЮ КОМНАТЫ ЭКСПЕРТОВ (КОММУНИКАЦИИ, ПОДКЛЮЧЕНИЯ, ОСВЕЩЕНИЕ И Т.П.)
| № | Требование (описание) |  |  |  | Комментарий
| 1 | Площадь зоны не менее 35 м.кв (5х7 метра)
| 2 | Электричество: 2 розетки по 220 Вольт (по 2 кВт на каждую)
| 3 | Подключение к проводному интернету
Место главного эксперта
ОБОРУДОВАНИЕ И ИНСТРУМЕНТЫ
| № | Наименование | Тех. описание или ссылка на сайт с тех. описанием позиции | Ед. измерения | Кол-во | Кол-во | Комментарий
| 1 | Персональный компьютер с проводным выходом в интернет Ноутбук - тип 1 | Монитор 19-22 дюйма, Системный блок (i3, 4 Гб, HDD 500 Гб либо SSD 256 Гб , lan, интегрированная видеокарта) | шт | 1 | 1
| 2 | Принтер | лазерный, формат А4 | шт | 1 | 1
МЕБЕЛЬ
| № | Наименование | Тех. описание или ссылка на сайт с тех. описанием позиции | Ед. измерения | Кол-во | Кол-во | Комментарий
| 1 | Стол компьютерный | характеристики на усмотрение организатора | шт | 1 | 1
| 2 | подставка для принтера | характеристики на усмотрение организатора | шт | 1 | 1
| 3 | Стул | характеристики на усмотрение организатора | шт | 1 | 1
| 4 | Вешалка напольная | Ширина: 38, глубина: 38, Высота: 180, металл | шт | 1 | 1
| 5 | Корзина для мусора | характеристики на усмотрение организатора | шт | 1 | 1
| 6 | кулер 19 л (холодная\горячая вода) | характеристики на усмотрение организатора | шт | 1 | 1
ДОПОЛНИТЕЛЬНЫЕ ТРЕБОВАНИЯ К ОБЕСПЕЧЕНИЮ КОМНАТЫ ГЛАВНОГО ЭКСПЕРТА (КОММУНИКАЦИИ, ПОДКЛЮЧЕНИЯ, ОСВЕЩЕНИЕ И Т.П.)
| № | Требование (описание) |  |  |  | Комментарий
| 1 | Площадь зоны не менее 15 м.кв (5х3 метра)
| 2 | Электричество: 2 розетки по 220 Вольт (по 2 кВт на каждую)
| 3 | Подключение к проводному интернету
КОМНАТА КОНКУРСАНТОВ
ОБОРУДОВАНИЕ И ИНСТРУМЕНТЫ
| № | Наименование | Тех. описание или ссылка на сайт с тех. описанием позиции | Ед. измерения | Кол-во | Кол-во | Комментарий
| 1 | Пилот с 5 розетками | характеристики на усмотрение организатора | шт | 1 | 1
| 2 | Кулер 19 л (холодная вода) | характеристики на усмотрение организатора | шт | 1 | 1
МЕБЕЛЬ
| № | Наименование | Тех. описание или ссылка на сайт с тех. описанием позиции | Ед. измерения | Кол-во | Кол-во | Комментарий
| 1 | Запираемые шкафчики | не менее 5 запираемых шкафчиков | шт | 1 | 2
| 2 | Стол | характеристики на усмотрение организатора | шт | 1 | 1
| 3 | Стул | характеристики на усмотрение организатора | шт | 1 | 2
| 4 | Корзина для мусора | характеристики на усмотрение организатора | шт | 1 | 1
ДОПОЛНИТЕЛЬНЫЕ ТРЕБОВАНИЯ К ОБЕСПЕЧЕНИЮ КОМНАТЫ КОНКУРСАНТОВ (КОММУНИКАЦИИ, ПОДКЛЮЧЕНИЯ, ОСВЕЩЕНИЕ И Т.П.)
| № | Требование (описание) |  |  |  | Комментарий
| 1 | площадь не менее 5х4=20 м2
| 2 | вывод электричества - розетка 220в
| 3 | освещение не менее 500 люкс
СКЛАД
ОБОРУДОВАНИЕ И ИНСТРУМЕНТЫ
| № | Наименование | Тех. описание или ссылка на сайт с тех. описанием позиции | Ед. измерения | Кол-во | Кол-во | Комментарий
| 1 | Пилот с 5 розетками | характеристики на усмотрение организатора | шт | 1 | 1
| 2 | Настил под материалы | Лист OSB плиты 1200x2400x18мм | шт | 1 | 2
ДОПОЛНИТЕЛЬНЫЕ ТРЕБОВАНИЯ К ОБЕСПЕЧЕНИЮ СКЛАДА (КОММУНИКАЦИИ, ПОДКЛЮЧЕНИЯ, ОСВЕЩЕНИЕ И Т.П.)
| № | Требование (описание) |  |  |  | Комментарий
| 1 | площадь не менее 20 м2
| 2 | вывод электричества - розетка 220в
| 3 | освещение не менее 500 люкс
КАНЦЕЛЯРИЯ НА КОМПЕТЕНЦИЮ (НА ВСЕХ УЧАСТНИКОВ И ЭКСПЕРТОВ)
| № | Наименование | Тех. описание или ссылка на сайт с тех. описанием позиции | Ед. измерения | Кол-во | Кол-во | Комментарий
| 1 | Бумага 500 листов А4 | характеристики на усмотрение организатора | пачка | 1 | 5
| 2 | Ручка шариковая | характеристики на усмотрение организатора | шт | 1 | 3
| 3 | Карандаш простой | характеристики на усмотрение организатора | шт | 1 | 5
| 4 | Степлер со скобами | характеристики на усмотрение организатора | шт | 1 | 2
| 5 | Скрепки канцелярские | характеристики на усмотрение организатора | пачка | 1 | 1
| 6 | Ножницы | характеристики на усмотрение организатора | шт | 1 | 3
| 7 | Папки-планшеты закрывающиеся | характеристики на усмотрение организатора | шт | 1 (на каждого эксперта) | 3
| 8 | Флешка | характеристики на усмотрение организатора | шт | 1 | 1
| 9 | Папки с кольцами для хранения файлов | характеристики на усмотрение организатора | шт | 1 | 3
| 10 | Файлы формата А4 | характеристики на усмотрение организатора | пачка | 1 | 10
| 11 | Стикер разноцветный | характеристики на усмотрение организатора | пачка | 1 | 2
| 12 | Набор цветных маркеров для флип-чарта с губкой | характеристики на усмотрение организатора | пачка | 1 | 1
| 13 | Флипчарт магнитно-маркерный с со сменным бумажным блоком | характеристики на усмотрение организатора | шт | 1 | 1
| 15 | Набор цветных магнитов для флипчарта | характеристики на усмотрение организатора | набор | 1 | 1
|  | Глав. Эксперт __________________________________________________________________________ |  | _________________________________________________________
|  | (ФИО) |  | (подпись) (дата)
|  | Тех. эксперт __________________________________________________________________________ |  | _________________________________________________________
|  | (ФИО) |  | (подпись) (дата)