## Общая инфраструктура
Инфраструктурный лист для оснащения конкурсной площадки Регионального Чемпионата по профессиональному мастерству "Профессионалы" в 2024 году Компетенция: Лабораторный химический анализ
Основная информация о конкурсной площадке:
Субъект Российской Федерации: Республика Карелия РФ
Базовая организация расположения конкурсной площадки: ГАПОУ РК "Петрозаводский техникум городского хозяйства"
Адрес базовой организации: г. Петрозаводск, ул. Мурманская, д. 30
Главный эксперт: Романова Наталья Николаевна, 89114019664, frolovnatasha88@yandex.ru
Технический эксперт: Середина Мария Андреевна, 89114019915, Seredinamari@yandex.ru
Количество экспертов (в том числе с главным экспертом): 9
Количество конкурсантов (команд): 6
Количество рабочих мест: 6
Даты проведения: 09.02.2024-16.02.2024
Общая зона конкурсной площадки (оборудование, инструмент, мебель, канцелярия)
Требования к обеспечению зоны (коммуникации, площадь, сети, количество рабочих мест и др.):
Площадь зоны: не менее 72 кв.м.
Освещение: Допустимо верхнее искусственное освещение ( не менее 300 люкс)
Интернет : Подключение ноутбуков к беспроводному интернету (с возможностью подключения к проводному интернету)
Электричество: 5 подключения к сети по (220 Вольт и 380 Вольт)
Контур заземления для электропитания и сети слаботочных подключений (при необходимости) : не требуется
Покрытие пола: химически стойкое покрытие - 72 м2 на всю зону
Подведение/ отведение ГХВС (при необходимости) : 3 точки ХВ +3 точки ГВ
Подведение сжатого воздуха (при необходимости): не требуется
№ | Наименование | Краткие (рамочные) технические характеристики | Вид | Количество | Единица измерения | Итоговое количество | Рекомендации представителей индустрии (указывается конкретное оборудование)
1 | Стол - тип 2 | 1400х650х750 | Мебель | - | шт | 3
2 | Стол лабораторный с химически стойким покрытием | стол островной лабораторный на 2 рабочих места с полкой и освещением, 1200*1500*900(+704) мм, с сетевым фильтром на 5 розеток на каждое рабочее место | Мебель | - | шт. | 7
3 | Табурет лабораторный | на колесиках, без подлокотников, расчитанные на вес не менее 100 кг | Мебель | - | шт. | 6
4 | Табурет подставка | критически важные характеристики позиции отсутствуют | Мебель |  | шт. | 3
5 | Шкаф вытяжной с освещением | 1030*535*2130 мм | Мебель | - | шт. | 2
6 | Аквадистилятор с отдельным автоматом на 380 В | Производительность - не менее 20 л/час; - Расход воды на охлаждение - менее 160 л; - Материал - нержавеющая сталь; - Питание - 380 вольт; - Мощность - 15 кВт; | оборудование | - | шт. | 1
7 | Стол под аквадистиллятор | Ш: 800 Г: 800 В: 850 (750) | Мебель |  | шт. | 1
8 | Вентилятор выносной центробежный от 0,5 до1,0 кВт для вытяжного шкафа | критически важные характеристики позиции отсутствуют | Оборудование | - | шт. | 2
9 | Стол усиленный для для сушильного шкафа | (ШхГхВ) 800 х 800х750 мм | Мебель | - | шт. | 1
10 | Сушильный шкаф | Шкаф сушильный (120 л, 300 С,нерж.сталь,вентилятор, регул.программир.) | Оборудование | - | шт. | 1
11 | Стол-мойка с глубокой раковиной и высоким смесителем | Размеры: Ш 600: Г 600 В 850 мм ; раковина керамическая 500*500 мм, глубиной не менее 200 мм; длина изгиба смесителя 200-250 мм | Мебель | - | шт. | 3
12 | Сетевой удлинитель на 4 розетки | длина удлинителя не менее 5м | Оборудование IT | - | шт. | 6
13 | Стеллаж под реактивы и посуду | стеллаж 0,4*1,0 метра с 3 уровнями, с допустимой нагрузкой не менее 25 кг на полку 0,4*1,0 (75 кг на стеллаж ) или аналогичная конструкция с указанной допустимой нагрузкой на аналогичную площадь | Мебель | - | шт. | 2
14 | МФУ Лазерное А4 - Тип 1 сетевой (1 на площадку) | Черно-белая печать А4, 29стр/мин | Оборудование IT | - | шт. | 1
15 | ЖК панель на стойке для отсчета времени | критически важные характеристики позиции отсутствуют | Оборудование | - | шт. | 1
16 | Ноутбук - тип 1 к ЖК панели | 15'6; AMD Ryzen 5 5625U 2.3ГГц, 8ГБ DDR4, 256ГБ SSD, AMD Radeon , без операционной системы | Оборудование | - | шт. | 1
17 | Корзина для мусора | критически важные характеристики позиции отсутствуют | Мебель | - | шт | 1
Весовая комната (с потолком)
Требования к обеспечению зоны (коммуникации, площадь, сети, количество рабочих мест и др.):
Площадь зоны: не менее10 кв.м.
Освещение: Допустимо верхнее искусственное освещение ( не менее 300 люкс)
Интернет : Подключение ноутбуков к беспроводному интернету (с возможностью подключения к проводному интернету)
Электричество: 6 подключения к сети по (220 Вольт и 380 Вольт)
Контур заземления для электропитания и сети слаботочных подключений (при необходимости) : не требуется
Покрытие пола:линолеум - 10 м2 на всю зону
Подведение/ отведение ГХВС (при необходимости) : не требуется
Подведение сжатого воздуха (при необходимости): не требуется
№ | Наименование | Краткие (рамочные) технические характеристики | Вид | Количество | Единица измерения | Итоговое количество | Рекомендации представителей индустрии (указывается конкретное оборудование)
1 | Стол для весов антивибрационный | Мраморная плита на устойчивой конструкции , размеры столешницы (ШхГхВ) 600 х 400х 750 мм | Мебель | - | шт. | 2
2 | Весы аналитические | наибольший предел взвешивания 210г.;дискретность 0,0001г.;внутренняя калибровка | Оборудование | - | шт. | 1
3 | Весы электронные | дискретность 0,001 г; калибровка внешняя | Оборудование | - | шт. | 2
4 | Табурет подставка | критически важные характеристики позиции отсутствуют | Мебель |  | шт. | 3
5 | Сетевой фильтр | 6 розеток, длина кабеля 5м | Оборудование IT | - | шт. | 1
Комната Конкурсантов (по количеству конкурсантов)
Требования к обеспечению зоны (коммуникации, площадь, сети, количество рабочих мест и др.):
Площадь зоны: не менее 72кв.м.
Освещение: Допустимо верхнее искусственное освещение ( не менее 300 люкс)
Интернет : Подключение ноутбуков к беспроводному интернету (с возможностью подключения к проводному интернету)
Электричество: 5 подключения к сети по (220 Вольт и 380 Вольт)
Контур заземления для электропитания и сети слаботочных подключений (при необходимости) : не требуется
Покрытие пола: ламинат - 72 м2 на всю зону
Подведение/ отведение ГХВС (при необходимости) : не требуется
Подведение сжатого воздуха (при необходимости): не требуется
№ | Наименование | Краткие (рамочные) технические характеристики | Вид | Количество | Единица измерения | Итоговое количество | Рекомендации представителей индустрии (указывается конкретное оборудование)
1 | Стол - тип 2 | 1400х650х750 | Мебель | - | шт | 6
2 | Стул - тип 1 | критически важные характеристики позиции отсутствуют | Мебель | - | шт | 6
3 | Вешалка гардеробная | Вешалка напольная; с крючками | Мебель | - | шт | 1
4 | Корзина для мусора | критически важные характеристики позиции отсутствуют | Мебель | - | шт | 1
5 | Кулер для воды напольный | критически важные характеристики позиции отсутствуют | Оборудование | - | шт | 1
6 | Сетевой фильтр | 4 розетки, длина кабеля не менее 5м | Оборудование IT | - | шт | 1
Комната Экспертов (включая Главного эксперта) (по количеству экспертов)
Требования к обеспечению зоны (коммуникации, площадь, сети, количество рабочих мест и др.):
Площадь зоны: не менее 36 кв.м.
Освещение: Допустимо верхнее искусственное освещение ( не менее 300 люкс)
Интернет : Подключение ноутбуков к беспроводному интернету (с возможностью подключения к проводному интернету)
Электричество: 8 подключения к сети по (220 Вольт и 380 Вольт)
Контур заземления для электропитания и сети слаботочных подключений (при необходимости) : не требуется
Покрытие пола: ламинат- 36 м2 на всю зону
Подведение/ отведение ГХВС (при необходимости) : не требуется
Подведение сжатого воздуха (при необходимости): не требуется
№ | Наименование | Краткие (рамочные) технические характеристики | Вид | Количество | Единица измерения | Итоговое количество | Рекомендации представителей индустрии (указывается конкретное оборудование)
1 | Ноутбук - тип 1 | 15'6; AMD Ryzen 5 5625U 2.3ГГц, 8ГБ DDR4, 256ГБ SSD, AMD Radeon , без операционной системы | Оборудование IT | - | шт. | 1
2 | Мышь компьютерная - тип 1 | Оптическая, беспроводная, USB, 1000 dpi | Оборудование IT | - | шт. | 1
3 | Коврик для мыши | FLICK M | Оборудование IT | - | шт. | 1
4 | Стол - тип 2 | 1400х650х750 | Мебель | - | шт | 9
5 | МФУ Лазерное А4 - Тип 1 | Черно-белая печать А4, 29стр/мин | Оборудование IT | - | шт. | 1
6 | Стул - тип 1 | Cтул офисный со спинкой на ножках | Мебель | - | шт. | 9
7 | Корзина для мусора | критически важные характеристики позиции отсутствуют | Мебель | - | шт. | 1
8 | Вешалка гардеробная | Вешалка напольная с крючками | Мебель | - | шт. | 1
9 | Сетевой фильтр | 6 розеток, длина кабеля 5м | Оборудование IT | - | шт. | 1
Охрана труда и техника безопасности
№ | Наименование | Краткие (рамочные) технические характеристики | Вид | Количество | Единица измерения | Итоговое количество | Рекомендации представителей индустрии (указывается конкретное оборудование)
1 | Аптечка | универсальная с наполнением, платиковый чемодан | Охрана труда | - | шт | 1
2 | Огнетушитель - тип 1 | Огнетушитель углекислотный ОУ-1 | Охрана труда | - | шт | 1
Складское помещение
Требования к обеспечению зоны (коммуникации, площадь, сети, количество рабочих мест и др.):
Площадь зоны: не менее 18 кв.м.
Освещение: Допустимо верхнее искусственное освещение ( не менее 300 люкс)
Интернет : Подключение ноутбуков к беспроводному интернету (с возможностью подключения к проводному интернету)
Электричество: 4 подключения к сети по (220 Вольт и 380 Вольт)
Контур заземления для электропитания и сети слаботочных подключений (при необходимости) : не требуется
Покрытие пола: химически стойкое покрытие - 18 м2 на всю зону
Подведение/ отведение ГХВС (при необходимости) : не требуется
Подведение сжатого воздуха (при необходимости): не требуется
№ | Наименование | Краткие (рамочные) технические характеристики | Вид | Количество | Единица измерения | Итоговое количество | Рекомендации представителей индустрии (указывается конкретное оборудование)
1 | Стол - тип 2 | 1400х650х750 | Мебель | - | шт | 2
2 | Стул - тип 1 | Cтул офисный со спинкой на ножках | Мебель | - | шт. | 1
3 | Стеллаж - под реактивы и посуду | критически важные характеристики позиции отсутствуют | Мебель | - | шт. | 5
4 | Корзина для мусора | пласстиковая | Мебель | - | шт | 1
7 | Сетевой фильтр | 6 розеток, длина кабеля 5м | Оборудование | - | шт. | 1

## Рабочее место конкурсантов
Инфраструктурный лист для оснащения конкурсной площадки Регионального Чемпионата по профессиональному мастерству "Профессионалы" в 2024 году Компетенция: Лабораторный химический анализ
Основная информация о конкурсной площадке:
Субъект Российской Федерации: Республика Карелия РФ
Базовая организация расположения конкурсной площадки: ГАПОУ РК "Петрозаводский техникум городского хозяйства"
Адрес базовой организации: г. Петрозаводск, ул. Мурманская, д. 30
Главный эксперт: Романова Наталья Николаевна, 89114019664, frolovnatasha88@yandex.ru
Технический эксперт: Середина Мария Андреевна, 89114019915, Seredinamari@yandex.ru
Количество экспертов (в том числе с главным экспертом): 9
Количество конкурсантов (команд): 6
Количество рабочих мест: 6
Даты проведения: 09.02.2024-16.02.2024
1. Зона для работ предусмотренных в Модулях обязательных к выполнению (инвариант) ( рабочих мест)
Рабочее место Конкурсанта (основное оборудование, вспомогательное оборудование, инструмент (по количеству рабочих мест)
Требования к обеспечению зоны (коммуникации, площадь, сети, количество рабочих мест и др.):
Площадь зоны: не менее 30 кв.м.
Освещение: Допустимо верхнее искусственное освещение ( не менее 300 люкс)
Интернет : Подключение ноутбуков к беспроводному интернету (с возможностью подключения к проводному интернету)
Электричество: 2 подключения к сети по (220 Вольт и 380 Вольт)
Контур заземления для электропитания и сети слаботочных подключений (при необходимости) : не требуется
Покрытие пола: химпически стойкое покрытие - 30 м2 на всю зону
Подведение/ отведение ГХВС (при необходимости) : не требуется
Подведение сжатого воздуха (при необходимости): не требуется
№ | Наименование | Краткие (рамочные) технические характеристики | Вид | Количество | Единица измерения | Итоговое количество | Рекомендации представителей индустрии (указывается конкретное оборудование)
1 | Плитка электрическая настольная | мощность 1 кВт | Оборудование | - | шт. | 3 | БКЛ - М
2 | Спектрофотометр видимой области | спектральный диапазон 325-1000 нм;погрешность установки длины волны, не более ± 2нм; оптическая плотность 0,000 до 3,000 | Оборудование | - | шт. | 3 | Спектрофотометр ПЭ-5300 ВИ
3 | Набор кюввет | №2 (5,10,20,30,50) | Оборудование | 1 | шт. | 3
4 | Стол лабораторный с химически стойким покрытием | стол островной лабораторный на 2 рабочих места с полкой с освещением, размер не менее 1200*1500*900(+704) , сетевым фильтром на 2 розетки на каждое рабочее место | Мебель | - | шт. | 5
5 | Табурет лабораторный | на колесиках, без подлокотников синяя или серая обивка расчитанные на вес не менее 100 кг | Мебель | - | шт. | 6
6 | Крепежный узел для штатива | d 2-16, угол 90°, алюминий | Оборудование | 2 | шт. | 12
7 | Лапка для штатива трехпалая | захват 77 мм; | Оборудование | 2 | шт. | 12
8 | Штатив лабораторный для фронтальных работ | Штатив лабораторный универсальный для фронтальных работ ШФР (две лапки, три кольца - 50, 65, 85 мм, пять винтовых фиксаторов, высота штанги 700 мм, размер основания 315х200х25 мм) | Оборудование | 2 | шт. | 12 | Штатив лабораторный универсальный для фронтальных работ ШФР (две лапки, три кольца - 50,65,85 мм, 5 винтовых фиксаторов, высота штанги 700 мм, размер основания 315х200х25 мм)
9 | Ноутбук - тип 1 | 15'6; AMD Ryzen 5 5625U 2.3ГГц, 8ГБ DDR4, 256ГБ SSD, AMD Radeon , без операционной системы | Оборудование IT | 1 | шт. | 3
10 | Мышь компьютерная - тип 1 | Оптическая, беспроводная, USB, 1000 dpi | Оборудование IT | 1 | шт. | 3
11 | Аптечка | универсальная с наполнением, платиковый чемодан | Охрана труда | - | шт | 1
12 | Огнетушитель - тип 1 | Огнетушитель углекислотный ОУ-1 | Охрана труда | - | шт | 1
2. Зона для работ предусмотренных в вариативном модуле № 3 ( рабочих мест)
Рабочее место Конкурсанта (дополнительное оборудование, инструмент для выполнения модуля (по количеству рабочих мест)
Требования к обеспечению зоны (коммуникации, площадь, сети, количество рабочих мест и др.):
Площадь зоны: не менее30 кв.м.
Освещение: Допустимо верхнее искусственное освещение ( не менее 300 люкс)
Интернет : Подключение ноутбуков к беспроводному интернету (с возможностью подключения к проводному интернету)
Электричество: 2 подключения к сети по (220 Вольт и 380 Вольт)
Контур заземления для электропитания и сети слаботочных подключений (при необходимости) : не требуется
Покрытие пола: покрытие химически стойкое - 30 м2 на всю зону
Подведение/ отведение ГХВС (при необходимости) : не требуется
Подведение сжатого воздуха (при необходимости): не требуется
№ | Наименование | Краткие (рамочные) технические характеристики | Вид | Количество | Единица измерения | Итоговое количество | Рекомендации представителей индустрии (указывается конкретное оборудование)
1 | кондуктометр | удельная электрическая проводимость: диапазон См/м 0-20;Основная погрешность в интервале 0-1 См/м % ±2 (приведенная); дискретность 0,1; температура -10 +120 С | Оборудование | 1 | шт. | 2 | Анализатор жидкости кондуктометрический лабораторный Мультитест КСЛ
2 | кондуктометрическая ячейка | диапазон измерения проводимости См/м 0-20 | Оборудование | 1 | шт. | 2 | Ячейка кондуктометрическая К10.2
3 | штатив для кондуктометрической ячейки | Штатив с держателем на 4 электрода диаметром от 8 до 12 мм | Оборудование | 1 | шт. | 2 | Штатив для электродов 2-600-3
4 | Аптечка | универсальная с наполнением, платиковый чемодан | Охрана труда | 1 | шт | 1
5 | Огнетушитель - тип 1 | Огнетушитель углекислотный ОУ-1 | Охрана труда | - | шт | 1
3. Зона для работ предусмотренных в вариативном модуле № 4 ( рабочих мест)
Рабочее место Конкурсанта (дополнительное оборудование, инструмент для выполнения модуля (по количеству рабочих мест)
Требования к обеспечению зоны (коммуникации, площадь, сети, количество рабочих мест и др.):
Площадь зоны: не менее 30 кв.м.
Освещение: Допустимо верхнее искусственное освещение ( не менее 300 люкс)
Интернет : Подключение ноутбуков к беспроводному интернету (с возможностью подключения к проводному интернету)
Электричество: 2 подключения к сети по (220 Вольт и 380 Вольт)
Контур заземления для электропитания и сети слаботочных подключений (при необходимости) : не требуется
Покрытие пола: покрытие химически стойкое - 30 м2 на всю зону
Подведение/ отведение ГХВС (при необходимости) : не требуется
Подведение сжатого воздуха (при необходимости): не требуется
№ | Наименование | Краткие (рамочные) технические характеристики | Вид | Количество | Единица измерения | Итоговое количество | Рекомендации представителей индустрии (указывается конкретное оборудование)
1 | Рефрактометр | без подсветки (аналог ИРФ-454Б2М) | Оборудование | 1 | шт. | 2
2 | Термометр ртутный лабораторный стеклянный до 100 С | ртутный стеклянный до 100 С | Оборудование | 1 | шт. | 2
3 | Секундомер механический | цена делений 0,2 секунды | Оборудование | 1 | шт. | 2

## Расходные материалы
ПРОЕКТ
Инфраструктурный лист для оснащения конкурсной площадки Регионального Чемпионата по профессиональному мастерству "Профессионалы" в 2024 году Компетенция: Лабораторный химический анализ
Основная информация о конкурсной площадке:
Субъект Российской Федерации: Республика Карелия РФ
Базовая организация расположения конкурсной площадки: ГАПОУ РК "Петрозаводский техникум городского хозяйства"
Адрес базовой организации: г. Петрозаводск, ул. Мурманская, д. 30
Главный эксперт: Романова Наталья Николаевна, 89114019664, frolovnatasha88@yandex.ru
Технический эксперт: Середина Мария Андреевна, 89114019915, Seredinamari@yandex.ru
Количество экспертов (в том числе с главным экспертом): 9
Количество конкурсантов (команд): 6
Количество рабочих мест: 6
Даты проведения: 09.02.2024-16.02.2024
1. Зона для работ предусмотренных в Модулях обязательных к выполнению (инвариант) (по количеству конкурсантов)
Рабочее место Конкурсанта (расходные материалы по количеству конкурсантов)
№ | Наименование | Краткие (рамочные) технические характеристики | Вид | Количество | Единица измерения | Итоговое количество | Рекомендации представителей индустрии (указывается конкретное оборудование)
1 | Бюретка вместимостью 25 см3 | Бюретки ГОСТ 29251-91 | Расходные материалы | 1 | шт ( на 1 конкурсанта) | 14
2 | Колба коническая вместимостью 250 см3 | ГОСТ 25336-82 Посуда и оборудование лабораторные стеклянные. | Расходные материалы | 5 | шт ( на 1 конкурсанта) | 54
3 | Пипетка градуированная ГОСТ 29227, вместимостью 5 см3 | Пипетка градуированная ГОСТ 29227-91 | Расходные материалы | 2 | шт ( на 1 конкурсанта) | 20
4 | Пипетка градуированная ГОСТ 29227, вместимостью 10 см3 | Пипетка градуированная ГОСТ 29227-91 | Расходные материалы | 2 | шт ( на 1 конкурсанта) | 20
5 | Пипетка Мора , вместимостью 100 см3 | ГОСТ 29169-91Пипетка Мора | Расходные материалы | 1 | шт ( на 1 конкурсанта) | 12
6 | Пипетка Мора , вместимостью 50 см3 | ГОСТ 29169-91Пипетка Мора | Расходные материалы | 2 | шт ( на 1 конкурсанта) | 20
7 | Стакан химический вместимостью 400 см3 | ГОСТ 25336-82 Посуда и оборудование лабораторные стеклянные. | Расходные материалы | 2 | шт ( на 1 конкурсанта) | 20
8 | Стакан химический вместимостью 600 см3 | ГОСТ 25336-82 Посуда и оборудование лабораторные стеклянные. | Расходные материалы | 2 | шт ( на 1 конкурсанта) | 20
9 | Стакан химический вместимостью 100 см3, низкий и широкий | ГОСТ 25336-82 Посуда и оборудование лабораторные стеклянные. | Расходные материалы | 4 | шт ( на 1 конкурсанта) | 44
10 | Цилиндр мерный , вместимостью 25 см3 | ГОСТ 1770-74 Посуда мерная лабораторная стеклянная. Цилиндры, мензурки, колбы, пробирки. Технические условия | Расходные материалы | 1 | шт ( на 1 конкурсанта) | 10
11 | Цилиндр мерный, вместимостью 100 см3 | ГОСТ 1770-74 Посуда мерная лабораторная стеклянная. Цилиндры, мензурки, колбы, пробирки. Технические условия | Расходные материалы | 1 | шт ( на 1 конкурсанта) | 10
12 | Воронка (диаметр 75 мм) | ГОСТ 25336-82 Посуда и оборудование лабораторные стеклянные. | Расходные материалы | 3 | шт ( на 1 конкурсанта) | 35
13 | Воронка (диаметр 36 мм) | ГОСТ 25336-82 Посуда и оборудование лабораторные стеклянные. | Расходные материалы | 3 | шт ( на 1 конкурсанта) | 35
14 | Термометр ртутный лабораторный стеклянный до 100° С | стеклянный до 100° С | Расходные материалы | 1 | шт ( на 1 конкурсанта) | 10
15 | Бутыль из темного стекла (под стандартные растворы) объемом 0,5 дм3 | из темного стекла | Расходные материалы | 1 | шт ( на 1 конкурсанта) | 10
16 | Лопатка (для сыпучих веществ) | пластиковая | Расходные материалы | 5 | шт ( на 1 конкурсанта) | 50
17 | Часовое стекло (для взятия навески) | Стекло часовое, 60 мм стекло | Расходные материалы | 3 | шт ( на 1 конкурсанта) | 30
18 | Колба мерная вместимостью 50 см3 с пробками | ГОСТ 1770-74 Посуда мерная лабораторная стеклянная. Цилиндры, мензурки, колбы, пробирки. Технические условия | Расходные материалы | 16 | шт ( на 1 конкурсанта) | 160
19 | Колба мерная вместимостью 100 см3 с пробками | ГОСТ 1770-74 Посуда мерная лабораторная стеклянная. Цилиндры, мензурки, колбы, пробирки. Технические условия | Расходные материалы | 16 | шт ( на 1 конкурсанта) | 180
20 | Колба мерная вместимостью 250 см3 с пробками | ГОСТ 1770-74 Посуда мерная лабораторная стеклянная. Цилиндры, мензурки, колбы, пробирки. Технические условия | Расходные материалы | 1 | шт ( на 1 конкурсанта) | 10
21 | Колба мерная вместимостью 1000 см3 с пробками | ГОСТ 1770-74 Посуда мерная лабораторная стеклянная. Цилиндры, мензурки, колбы, пробирки. Технические условия | Расходные материалы | 1 | шт ( на 1 конкурсанта) | 10
22 | Аммиак водный, раствор с массовой долей 25 %, | чда | Расходные материалы | 50 | ( на 1 конкурсанта),см3 | 1000
23 | Аммоний хлористый | х.ч. | Расходные материалы | 10 | шт ( на 1 конкурсанта),г | 100
24 | Соль ЭДТА (ТрилонБ) | х.ч. | Расходные материалы | 30 | шт ( на 1 конкурсанта),г | 300
25 | Эриохром, индикаторная смесь | х.ч. | Расходные материалы | 0.5 | шт ( на 1 конкурсанта),г | 5
26 | Медь сернокислая 5-водная | х.ч. | Расходные материалы | 10 | ( на 1 конкурсанта),г | 100
27 | Магний сернокислый семиводный | (фиксанал) | Расходные материалы | 1 | шт ( на 1 конкурсанта), | 10
28 | Магний сернокислый семиводный | хч | Расходные материалы | 1 | ( на 1 конкурсанта),г | 10
29 | Серная кислота, конц | х.ч. | Расходные материалы | 0.01 | ( на 1 конкурсанта),см3 | 0.1
30 | лоток для посуды | 500х300х100 | Расходные материалы | 1 | шт ( на 1 конкурсанта) | 10
31 | Пипетка Пастера | пластиковые, объем 3 см3 | Расходные материалы | 3 | шт ( на 1 конкурсанта) | 30
32 | Боек | стеклянные | Расходные материалы | 2 | шт ( на 1 конкурсанта) | 20
33 | Бутыль из темного стекла (под стандартные растворы) объемом 1 дм3 | На усмотрение организатора | Расходные материалы | 1 | шт ( на 1 конкурсанта) | 10
34 | баночка для сыпучих веществ, вместимостью 100 мл | пластиковая | Расходные материалы | 2 | шт ( на 1 конкурсанта) | 20
35 | Бюкс 45/13 | ГОСТ 25336-82 | Расходные материалы | 3 | шт (на 1 конкурсанта) | 30
36 | Бюкс 34/12 | ГОСТ 25336-82 | Расходные материалы | 5 | шт (на 1 конкурсанта) | 55
37 | Воронка (диаметр 45 мм ) | ГОСТ 25336-82 Посуда и оборудование лабораторные стеклянные. | Расходные материалы | 2 | шт (на 1 конкурсанта) | 20
38 | Колба мерная с пробками, вместимостью 500 см3 | ГОСТ 1770-74 Посуда мерная лабораторная стеклянная. Цилиндры, мензурки, колбы, пробирки. Технические условия | Расходные материалы | 1 | шт (на 1 конкурсанта) | 10
39 | Пипетка Мора, вместимостью 10 см3 | ГОСТ 29169-91Пипетки Мора | Расходные материалы | 2 | шт ( на 1 конкурсанта) | 20
40 | Пипетка Мора с одной меткой 2-2-15, вместимостью 20 см3 | ГОСТ 29169-91Пипетки Мора | Расходные материалы | 1 | шт ( на 1 конкурсанта) | 14
41 | Промывалка из полипропилена под дистиллированную воду объемом 500 см3 с загнутой трубкой, расположенной по центру крышки | из полипропилена под дистиллированную воду объемом 500 см3 с загнутой трубкой, расположенной по центру крышки | Расходные материалы | 1 | шт ( на 1 конкурсанта) | 10
42 | Склянка (бутылка) из темного стекла 500 мл | из темного стекла 500 мл | Расходные материалы | 1 | шт ( на 1 конкурсанта) | 10
43 | Стакан химический вместимостью 150 см3 | ГОСТ 25336-82 Посуда и оборудование лабораторные стеклянные. | Расходные материалы | 5 | шт ( на 1 конкурсанта) | 50
44 | Цилиндр мерный, вместимостью 50,00 см3 | ГОСТ 1770-74 Посуда мерная лабораторная стеклянная. Цилиндры, мензурки, колбы, пробирки. Технические условия | Расходные материалы | 2 | шт ( на 1 конкурсанта) | 25
45 | Цилиндр мерный, вместимостью 100 см3 | ГОСТ 1770-74 Посуда мерная лабораторная стеклянная. Цилиндры, мензурки, колбы, пробирки. Технические условия | Расходные материалы | 2 | шт ( на 1 конкурсанта) | 25
46 | Цилиндр мерный, вместимостью 10 см3 | ГОСТ 1770-74 Посуда мерная лабораторная стеклянная. Цилиндры, мензурки, колбы, пробирки. Технические условия | Расходные материалы | 1 | шт ( на 1 конкурсанта) | 10
47 | стандарт-титр | (комплект растворов рН от 4,01;6,86;9,18) | Расходные материалы | 1 | шт (на 1 конкурсанта) | 5
48 | ГСО 7872-2000 ионов железа (III) | флакон вместимостью 40 см3, концентрацией 10/дм3 | Расходные материалы | 2 | шт (на 1 конкурсанта) | 20
49 | Кислота соляная фиксанал | ампулы с жидкостью, рассчитанной на приготовление эталонного раствора объёмом 1 литр 0,1 н | Расходные материалы | 2 | шт (на 1 конкурсанта) | 20
50 | Вода дистиллированная | критически важные характеристики позиции отсутствуют | Расходные материалы | 5 | л ( на 1 конкурсанта) | 50
2. Зона для работ предусмотренных в вариативном модуле №3 (по количеству конкурсантов)
Рабочее место Конкурсанта (расходные материалы по количеству конкурсантов)
№ | Наименование | Краткие (рамочные) технические характеристики | Вид | Количество | Единица измерения | Итоговое количество | Рекомендации представителей индустрии (указывается конкретное оборудование)
1 | Набор ареометров | АОН-1 | Расходные материалы | 1 | шт (на 1 конкурсанта) | 6
2 | Бюретка вместимостью 25 см3 с оливой | ГОСТ 29251-91 | Расходные материалы | 2 | шт (на 1 конкурсанта) | 12
3 | Бюретка вместимостью 50 см3 | ГОСТ 29251-91 | Расходные материалы | 1 | шт (на 1 конкурсанта) | 6
4 | Воронка (диаметр 36 мм) | ГОСТ 25336-82 Посуда и оборудование лабораторные стеклянные. | Расходные материалы | 2 | шт (на 1 конкурсанта) | 12
5 | Воронка (диаметр 45 мм ) | ГОСТ 25336-82 Посуда и оборудование лабораторные стеклянные. | Расходные материалы | 1 | шт (на 1 конкурсанта) | 6
6 | Пипетка Мора, вместимостью 10 см3 | ГОСТ 29169-91Пипетки Мора | Расходные материалы | 2 | шт (на 1 конкурсанта) | 12
7 | Пипетка градуированная вместимостью 25 см3 | ГОСТ 29227-91 | Расходные материалы | 1 | шт (на 1 конкурсанта) | 6
8 | Промывалка из полипропилена под дистиллированную воду объемом 500 см3 с загнутой трубкой, расположенной по центру крышки | из полипропилена под дистиллированную воду объемом 500 см3 с загнутой трубкой, расположенной по центру крышки | Расходные материалы | 1 | шт (на 1 конкурсанта) | 6
9 | Склянка (бутылка) из темного стекла 1000 мл | из темного стекла 1000 мл | Расходные материалы | 1 | шт (на 1 конкурсанта) | 6
10 | Склянка (бутылка) из темного стекла 100 мл | из темного стекла 100 мл | Расходные материалы | 2 | шт (на 1 конкурсанта) | 12
11 | Стакан химический вместимостью 100 см3 низкий и широкий | ГОСТ 25336-82 Посуда и оборудование лабораторные стеклянные. | Расходные материалы | 3 | шт (на 1 конкурсанта) | 18
12 | Стакан химический вместимостью 150 см3 | ГОСТ 25336-82 Посуда и оборудование лабораторные стеклянные. | Расходные материалы | 5 | шт (на 1 конкурсанта) | 30
13 | Стакан химический вместимостью 50 см3 низкий и широкий | ГОСТ 25336-82 Посуда и оборудование лабораторные стеклянные. | Расходные материалы | 3 | шт (на 1 конкурсанта) | 18
14 | Стакан химический вместимостью 600 см3 | ГОСТ 25336-82 Посуда и оборудование лабораторные стеклянные. | Расходные материалы | 2 | шт (на 1 конкурсанта) | 12
15 | Стакан стеклянный лабораторный 400 см3 | ГОСТ 25336-82 Посуда и оборудование лабораторные стеклянные. | Расходные материалы | 2 | шт (на 1 конкурсанта) | 12
16 | Пинцет | прямой рифленый, 100- 160 мм | Расходные материалы | 1 | шт (на 1 конкурсанта) | 6
17 | Цилиндр мерный, вместимостью100 см3 | ГОСТ 1770-74 Посуда мерная лабораторная стеклянная. Цилиндры, мензурки, колбы, пробирки. Технические условия | Расходные материалы | 2 | шт (на 1 конкурсанта) | 12
18 | Кислота соляная фиксанал | 0,1 н | Расходные материалы | 2 | шт (на 1 конкурсанта) | 12
19 | Натрия гидроксид фиксанал | 0,1 н | Расходные материалы | 3 | шт (на 1 конкурсанта) | 6
20 | Кислота уксусная ледяная | хч, ГОСТ 61-75 | Расходные материалы | 5 | мл (на 1 конкурсанта) | 30
21 | Кислота янтарная | хч, ГОСТ 6341-75 | Расходные материалы | 40 | (на 1 конкурсанта),г | 240
22 | Медь сернокислая 5-водная | хч, ГОСТ 4165-78 | Расходные материалы | 20 | шт (на 1 конкурсанта),г | 120 | уп 0,5кг
3. Зона для работ предусмотренных в вариативном модуле №4 (по количеству конкурсантов)
Рабочее место Конкурсанта (расходные материалы по конкурсантов)
№ | Наименование | Краткие (рамочные) технические характеристики | Вид | Количество | Единица измерения | Итоговое количество | Рекомендации представителей индустрии (указывается конкретное оборудование)
1 | Часовые (предметные стекла (для взятия навески) 60 мм | Стекло часовое, 60 мм стекло | Расходные материалы | 10 | шт (на 1 конкурсанта) | 60
2 | Баночка для сыпучих веществ, вместимостью 100 мл | пластиковая | Расходные материалы | 3 | шт ( на 1 конкурсанта) | 18
3 | Бюкс 45/13 | ГОСТ 25336-82 | Расходные материалы | 10 | шт (на 1 конкурсанта) | 60
4 | Бюретка вместимостью 25 см3 с оливой | ГОСТ 29251-91 | Расходные материалы | 1 | шт (на 1 конкурсанта) | 6
5 | Воронка (диаметр 36 мм) | ГОСТ 25336-82 Посуда и оборудование лабораторные стеклянные. | Расходные материалы | 1 | шт (на 1 конкурсанта) | 6
6 | Промывалка из полипропилена под дистиллированную воду объемом 500 см3 с загнутой трубкой, расположенной по центру крышки | пластиковая PP, GL 250 мл, | Расходные материалы | 1 | шт ( на 1 конкурсанта) | 6
7 | Стакан химический вместимостью 50 см3 низкий и широкий | ГОСТ 25336-82 Посуда и оборудование лабораторные стеклянные. | Расходные материалы | 10 | шт ( на 1 конкурсанта) | 60
8 | Стакан химический вместимостью 250 см3 | ГОСТ 25336-82 Посуда и оборудование лабораторные стеклянные. | Расходные материалы | 1 | шт ( на 1 конкурсанта) | 6
9 | Стакан химический вместимостью 600 см3 | ГОСТ 25336-82 Посуда и оборудование лабораторные стеклянные. | Расходные материалы | 1 | шт ( на 1 конкурсанта) | 6
10 | Палочка стеклянная L200 d5 | ГОСТ 21400-75 | Расходные материалы | 10 | шт ( на 1 конкурсанта) | 60
11 | Лопатка (для сыпучих веществ) узкая | пластиковая | Расходные материалы | 3 | шт ( на 1 конкурсанта) | 18
12 | Пипетка Пастера объемом 3 мл | пластиковая, 3мм | Расходные материалы | 10 | шт ( на 1 конкурсанта) | 60
13 | Натрий хлористый | хч | Расходные материалы | 20 | г (на 1 конкурсанта) | 120
14 | Бромид калия | хч | Расходные материалы | 20 | г (на 1 конкурсанта) | 120
15 | Вода дистиллированная | ГОСТ Р 58144-2018 | Расходные материалы | 1 | л ( на 1 конкурсанта) | 6
Охрана труда и техника безопасности (дополнительно)
№ | Наименование | Краткие (рамочные) технические характеристики | Вид | Количество | Единица измерения | Итоговое количество | Рекомендации представителей индустрии (указывается конкретное оборудование)
1 | Защитные очки - тип 1 | Открытые, незатемненные | Охрана труда | 1 | шт | 6
2 | Перчатки нитриловые нестерильные неопудренные | размер L, 200 штук в упаковке | Охрана труда | 1 | шт | 6
Вспомогательные расходные материалы
№ | Наименование | Краткие (рамочные) технические характеристики | Вид | Количество | Единица измерения | Итоговое количество | Рекомендации представителей индустрии (указывается конкретное оборудование)
1 | Ерш для мытья посуды | силиконовой или пластиковой щетиной | расходные материалы | - | шт | 6
2 | Губка для мытья посуды (10 штук в упаковке) | паралоновая | расходные материалы | - | упаковка | 1
3 | Мыло хозяйственное | 65-70% | расходные материалы | - | кусок | 2
4 | Средство для мытья посуды | универсальное, жидкое | расходные материалы | - | бутылка | 2
5 | Фильтровальная бумага | марки ФОБ,ФБ,ФС,ФМ | Расходные материалы | - | кг | 2
6 | фарфоровая ступка с пестиком | Ступка 4 ГОСТ 9147-80 | расходные материалы | - | шт | 2
7 | Ложка керамическая номер 1 длина 120 мм | ГОСТ 9147-80 | расходные материалы | - | шт | 3
8 | Лоток для посуды | пластиковый | расходные материалы | - | шт | 6
9 | Санитайзер | с распылителем | расходные материалы | - | шт | 1
КАНЦЕЛЯРИЯ
1 | Бумага офисная А4 | 500 листов/упак | расходные материалы | - | шт | 7
2 | Степлер канцелярский | металлический или любой аналог | расходные материалы | - | шт | 2
3 | Скобы к степлеру | 500 шт/упак со скобами № 10 | расходные материалы | - | шт | 2
4 | Линейка 30 см пластиковая | пластиковая, 30см | расходные материалы | - | шт | 12
5 | Карандаш простой (чернографитный) | ТМ | расходные материалы | - | шт | 12
6 | Ножницы | концелярские, с платиковыми ручками | расходные материалы | - | шт | 2
7 | Нож канцелярский | А100 | расходные материалы | - | шт | 2
8 | Точилка для карандашей | пластиковая | расходные материалы | - | шт | 2
9 | Корзина для мусора 14л | пластиковая | Мебель | - | шт | 14

## Личный инструмент участника
ПРОЕКТ
Инфраструктурный лист для оснащения конкурсной площадки Регионального Чемпионата по профессиональному мастерству "Профессионалы" в 2024 году Компетенция: Лабораторный химический анализ
Личный инструмент конкурсанта
№ | Наименование | Краткие (рамочные) технические характеристики | Вид | Количество | Единица измерения | Примечание
1 | Халат лаборанта | с длинным рукавом | Охрана труда | 1 | шт. | -
2 | Очки защитные | для работы с химическими веществами | Охрана труда | 1 | шт. | -
3 | Перчатки | для работы с химическими веществами | Охрана труда | 2 | шт. | -
4 | Груша | резиновая, без пластикового накончника | Расходные материалы | 2 | шт. | -
5 | Салфетка для рук (гигиеническая) | хлопковая | Расходные материалы | 1 | шт. | -
6 | Салфетка тканевая (для выполнения работ) | тканевая | Расходные материалы | 1 | шт. | -
7 | Маркер | перманентный | Расходные материалы | 1 | шт. | -
8 | боек стеклянный высота: 50мм -толщина :5 мм | высота: 50мм -толщина :5 мм | Расходные материалы | 2 | шт. | -
9 | ручка | шариковая | Расходные материалы | 2 | шт. | -
10 | Калькулятор | для математических вычислений | оборудование | 1 | шт. | -
11 | Шапочка или косынка для волос | хлопковая | Расходные материалы | 1 | шт. | -
12 | перчатки ХБ | хлопковая | Расходные материалы | 1 | шт. | -