## Критерии оценки
| Мероприятие |  | Региональный этап чемпионата по профессиональному мастерству 2025
| Номер компетенции | [8 empty] | 1 | 12 | 12 | 0
| Наименование компетенции |  | Сметное дело | [6 empty] | 2 | 3 | 3 | 0
| Наименование квалификации |  | неактуально | [6 empty] | 3 | 5 | 5 | 0
| Шифр КОД |  | неактуально | [6 empty] | 4 | 10 | 10 | 0
[10 empty] | 5 | 2 | 2 | 0
Код | Подкритерий | Тип аспекта | Аспект | Судейский балл | Методика проверки аспекта | Требование или номинальный размер | Проф. задача | Макс. балл |  | 6 | 5 | 5 | 0
[10 empty] | 7 | 3 | 3 | 0
А | Составление локальных смет | [6 empty] | 40
1 | Ведомости объемов работ
|  | И | щебеночное основания под фундаменты |  | прописана ед.изм. 1 м3 0,05б толщина оснований 100мм 0,05б посчитано по осям с учетом выступа щебеночной подготовки за пределы ФЛ на 100 мм 0,05б посчитано по осям с учетом выступа песчаной подготовки за пределы ФЛ на 100 мм 0,05б прописаны ед. изм м3 0,05б Итого объем щебеночного основания составил: 16,43 м3 (возможна погрешность от 16,18м3 до 16,68м3) 0,20б |  | 1 | 0.45
|  | И | песчаное основания под фундаменты |  | прописана ед.изм. 1 м3 0,05б толщина оснований 100мм 0,05б посчитано по осям с учетом выступа щебеночной подготовки за пределы ФЛ на 100 мм 0,05б посчитано по осям с учетом выступа песчаной подготовки за пределы ФЛ на 100 мм 0,05б прописаны ед. изм м3 0,05б Итого объем песчаного основания составил: 16,43 м3 (возможна погрешность от 16,18м3 до 16,68м3) 0,20б |  | 1 | 0.45
|  | И | ФЛ |  | вид работ делится по весу на: монтаж фундаментных подушек до 1,5т 0,05б до 3,5т 0,05б прописана ед.изм. 100 шт. 0,05б ФЛ до 1,5 т: объем по спецификации (ссылки на ФЛ) 14.12-1 - 1 шт 0,05б 12.12-1 - 2 шт 0,05б 12.8-1 - 4 шт 0,05б 10.12-1 - 1 шт 0,05б суммарный объем в графу "кол-во" (1+2+4+1)/100=0,08 0,15б ФЛ до 3,5т: объем по спецификации (ссылки на ФЛ) 14.24-1 - 4 шт 0,05б 12.24-1 - 26 шт 0,05б 10.24-1 - 14 шт 0,05б суммарный объем в графу "кол-во" (4+26+14)/100=0,44 0,15б |  | 1 | 0.8
|  | И | разбиение по весу ФБС |  | делится по весу на: монтаж блоков: до 0,5 т 0,05б до 1 т 0,05б до 1,5 т 0,05б более 1,5 т 0,05б ед.изм. 100 шт 0,05б ФБС до 0,5т: объем по спецификации (3 ряда блоков) ФБС 9-4-6-Т - 12+12+6=30 шт 0,15б объем в графу "кол-во" 30/100=0,30 0,05б ФБС до 1т: объем по спецификации (3 ряда блоков) ФБС 9-6-6-Т - 6+14+6=26 шт 0,15б ФБС 12-4-6-Т - 6+8+6=20 шт 0,05б ФБС 12-6-6-Т - 8 шт 0,05б объем в "кол-во" (26+20+8)/100=54/100=0,54 0,15б ФБС до 1,5т объем по спецификации (3 ряда блоков) ФБС 24-4-6-Т - 20+20+18=58 шт 0,15б объем в графу "кол-во" 58/100=0,58 0,05б ФБС более 1,5т объем по спецификации (3 ряда блоков) ФБС 24-6-6-Т - 28+20+28=76 шт 0,15б объем в графу "кол-во" 76/100=0,76 0,05б |  | 1 | 1.25
|  | И | монолитные заделки (участки) 1-го и 3-го ряда |  | для 1-го и 3-го ряда наружных стен. прописана ед.изм. м3 0,05б А и Д - 100 мм 0,05б 1 и 4 - 200 мм 0,05б Суммарная ширина заделки для блоков шириной 600 мм: 0,1+0,1+0,2+0,2=0,6 м 0,10б Высота заделки на 2 ряда блока сотавляет: 1,2м 0,10б Объем монолитной заделки для блоков шириной 600 мм: 0,6*0,6*1,2= 0,432 м3 0,15б Для внутренних стен 2 и 3 - 200 мм 0,10б Суммарная ширина заделки для блоков шириной 400 мм: 0,2+0,2=0,4 м 0,10б Высота заделки на 2 ряда блока сотавляет: 1,2м 0,10б Объем монолитной заделки для блоков шириной 400 мм: 0,4*0,4*0,6= 0,192 м3 0,15б Объем монолитной заделки для 1 и 3 ряда 0,432+0,192=0,624 м3 0,15б |  | 1 | 1.1
|  | И | монолитные заделки (участки) 2-го ряда |  | для 2-го ряда наружных стен прописана ед.изм. м3 0,10б А и Д - 200 мм, 100 мм, 200мм 0,10б 1 и 4 - 200 мм 0,10б Суммарная ширина заделки для блоков шириной 600 мм: 0,2+0,1+0,2+0,2+0,1+0,2+0,2+0,2=1,4 м 0,10б Высота заделки на 1 ряд блока сотавляет: 0,6м 0,10б Объем монолитной заделки для блоков шириной 600 мм: 1,4*0,6*0,6= 0,504 м3 0,15б Для внутренних стен: 2 и 3 - 200 мм 0,10б Суммарная ширина заделки для блоков шириной 400 мм: 0,2+0,2=0,4 м 0,10б Высота заделки на 1 ряд блока сотавляет: 0,6м 0,10б Объем монолитной заделки для блоков шириной 400 мм: 0,4*0,4*0,6= 0,096 м3 0,15б Объем монолитной заделки для 2 ряда 0,504+0,096=0,6 м3 0,20б суммарный объем монолитной заделки на все 3 ряда блока в графу "Кол-во" с учетом ед.изм.: (0,624+0,6)=1,224/100=0,01224 м3 0,10б |  | 1 | 1.4
|  | И | периметр наружных стен |  | посчитан по средней линии с учетом отклонения по осям: Для наружных стен (600 мм): А и Д +100мм +100мм 0,10б 1 и 4 +100мм +100мм 0,10б Итого периметр наружных стен составил: 29,6+43,6=73,2 м 0,10б |  | 1 | 0.3
|  | И | периметр внутренних стен |  | посчитан по средней линии с учетом отклонения по осям для внутренних стен (400 мм): 2 и 3 +100мм +100мм 0,05б Итого периметр внутренних стен составил: 43,6 м 0,10б |  | 1 | 0.15
|  | И | периметр ФБС для входной группы |  | определяется умножением длины фундаментных блоков на их количество. 3+3+(2,4*4)+(2,1*4)=6+9,6+8,4=24м 0,20б |  | 1 | 0.2
|  | И | входная группа ги |  | площадь входной группы определяется умножением толщины фундаментов на их общую длину и составляет: 24*0,4=9,6 м2 0,10б |  | 1 | 0.1
|  | И | горизонтальная ги |  | прописана ед.изм. 100 м2 0,10б толщина 600 мм в осях А,Д, 1, 4 0,10б толщина 400 мм в осях 2,3 0,10б толщина 400 мм для входной группы 0,10б ИТОГО объем горизонтальной гидроизоляции наружных и внутренних стен:, входной группы 73,2*0,6+43,6*0,4+24*0,4=43,92+17,44+9,6=70,96м2 (возможна погрешность ) 0,30б общий объем попал в пределы от 70,71 м2 до 71,21 м2 в графу "Кол-во" с учетом ед.изм. 70,96/100=0,7096 0,10б |  | 1 | 0.8
|  | И | вертикальная ги |  | прописана ед.изм. 100 м2 0,10б высота по чертежу (-400)-(-2240)=1840 мм 0,10б периметр с учетом, что не по средней линии, а по наружной границе: общий периметр 229,6 м 0,20б Итого объем 229,6*1,84=422,464 м2 0,20б Входная группа: высота по чертежу (-400)-(-2240)=1840 мм 0,10б периметр с учетом, что не по средней линии, а по наружной границе: общий периметр 28м 0,20б Итого объем 28*1,84=51,52 м2 0,20б Суммарный объем 422,464+51,52=473,984м2 (возможна погрешность) 0,30б общий объем попал в пределы от 473,734 м2 до 474,234 м2 в графу "Кол-во" с учетом ед.изм. (422,464+51,52)/100=4,73984 0,10б |  | 1 | 1.5
|  | И | арматурный пояс на отм. -0,44 м |  | аналогично горизонтальной гидроизоляции без учета входной группы 0,10б прописана ед. изм. 100м2 0,10б высота h = (-0,440)-(-0,400)=0,04м=40мм 0,10б Sобщ=43,92+17,44=61,36м2 0,30б в графу "Кол-во" с учетом ед.изм. 61,36/100=0,6136 0,10б |  | 1 | 0.7
|  | И | армирование |  | прописана ед. изм. т 0,10б продольная арматура диаметром 10мм A400 (A-III) 0,10б массой 650 п.м.*0,62 кг=403 кг 0,10б Поперечная арматура диаметром 4 мм Вр-1 0,10б массой 140 п.м. * 0,1 кг=14 кг 0,10б Итого (кг): 403+14=417 кг 0,20б в графу "Кол-во" с учетом ед.изм. 417/1000=0,417 0,10б |  | 1 | 0.8
|  | И | утепление фундаментов |  | прописана ед. изм 100м2 0,05б h(м)=400+500=900мм=0,9 м 0,20б Р(м)=75,8 м 0,10б S(м2)=P*h=75,8*0,9=68,22 м2 0,15б Объем утеплителя 68,22*0,05=3,411 м3 (возможна погрешность в пределах от 3,311 до 3,511 м3) 0,30б Дюбели - 342 шт 0,20б |  | 6 | 1
|  | И | кирпичная кладка |  | наружные и внутренние стены в м3 0,05б высота наружных и внутренних стен 4370 мм 0,10б ширина наружных стен 380 мм и 120 мм 0,10б ширина внутренних стен 380 мм 0,10б |  | 2 | 0.35
|  | И | площади 1-го этажа |  | площадь проемов наруж. стен 1-го этажа 44,1939 м2 0,10б площадь проемов внутрен. стен (380 мм) 1-го этажа 3,7037 м2 0,10б |  | 1 | 0.2
|  | И | объем кирпичной кладки стен 1-го этажа |  | объем перемычек наруж. стен 1-го этажа 2,277 м3 0,20б объем кирпичной кладки наружных стен (380мм) 1-го этажа 101,16 м3 (возможна погрешность общий объем попал в пределы от 100,91 до 101,41 м3) 0,30б объем кирпичной кладки наружных стен (120мм) 1-го этажа 34,13 м3 (возможна погрешность общий объем попал в пределы от 33,88 до 34,38 м3) 0,30б Общий объем кирпичной кладки наружных стен (380 и 120мм) 1-го этажа 101,16+34,13=135,29 м3 (возможна погрешность общий объем попал в пределы от 135,04 до 135,54 м3) 0,30б объем перемычек внутр. стен 1-го этажа 0,156 м3 0,20б объем кирпичной кладки внутренних стен (380 мм) 1-го этажа 20,94 м3 (возможна погрешность общий объем попал в пределы от 20,69 до 21,19 м3) 0,30б |  | 1 | 1.6
|  | И | объем кирпичной кладки столбов 1-го этажа |  | прописана ед. изм м3 0,10б высота столба 3360 мм 0,10б Размер одного кирпичного столба=0,38*0,38=0,1444 м2 0,10б количество кирпичных столбов - 4 шт 0,10б Объем кирпичной кладки столбов (м3)=0,1444*3,36=0,485184*4=1,940736м3=1,94 м3 0,30б |  | 7 | 0.7
|  | И | утепление стен фасада |  | прописана ед. изм 100м2 0,10б высота утеплителя стен 4370 мм 0,10б ширина утеплителя стен 80 мм 0,10б Площадь утеплителя стен (80 мм) 324,4288 м3 0,30б Площадь проемов наружных стен 1-го этажа - 44,1939м2 0,10б Площадь утеплителя наружных стен (80мм) 1-го этажа за вычетом проемов (м2)=324,4288-44,1939 =280,2349 м2=280,23 м2 (возможна погрешность в пределах от 279,98 до 280,48 м3) 0,30б в графу "Кол-во" с учетом ед.изм. 280,23/100=2,8023 0,10б Объем утеплителя наружных стен (80мм) 1-го этажа (м3)=280,23 *0,08=22,418792 м3=22,42 м3 (возможна погрешность в пределах от 22,32 до 22,52 м3) 0,30б Дюбели - 1402 шт 0,20б |  | 7 | 1.6
|  | И | утепление тамбуров |  | прописана ед. изм 100 м2 0,05б высота перегородок 4000мм 0,05б толщина утеплителя 80 мм 0,05б Площадь утеплителя тамбуров 62,1764 м2 (возможна погрешность в пределах от 61,9264 до 62,4264 м2) 0,20б в графу "Кол-во" с учетом ед.изм. 62,1764/100=0,621764 0,10б Объем утеплителя 62,1764*0,08=4,97 м3 (возможна погрешность в пределах от 4,87 до 5,07 м3) 0,20б Дюбели - 311 шт 0,10б Площадь облицовки гипсокартонными листами ГКЛВ 12,5мм 62,1764 м2 (возможна погрешность в пределах от 61,9264 до 62,4264 м2) 0,20б в графу "Кол-во" с учетом ед.изм. 62,1764/100=0,621764 0,10б |  | 2 | 1.05
|  | И | монтаж опорных подушек |  | вид работ делится по весу до 0,5т 0,50б прописана ед.изм 100 шт 0,05б ОП до 0,5 т объем по спецификации (ссылки на ОП) ОП 4.4-АIII - 9 шт 0,10б объем в графу "кол-во" 9/100=0,09 0,10б |  | 2 | 0.3
|  | И | перемычки железобетонные массой до 0,3 т 1-ый этаж |  | прописана ед.изм. 100 шт. 0,10б объем по ведомости перемычек 1ПБ-13-1-п - 2 шт 0,10б 2 ПБ-13-1-п - 3 шт 0,10б 2ПБ-19-3-п - 29 шт 0,10б 3ПБ-13-37-п - 4 шт 0,10б 5ПБ-21-27-п - 11 шт 0,10б объем в графу "кол-во" (2+3+29+4+11)/100=0,49 0,10б |  | 2 | 0.7
|  | И | установка монтажных изделий уголок стальной L14 |  | прописана ед.изм. т 0,10б объем по ведомости перемычек 32,4п.м*19,41кг=628,884 кг 0,10б объем в графу "кол-во" 628,884/1000=0,628884 0,20б |  | 5 | 0.4
|  | И | укладка прогонов массой до 1 т |  | вид работ делится по весу до 1 т 0,10б до 3 т 0,10б прописана ед.изм. 100 шт. 0,10б ПРГ до 1 т: объем по спецификации (ссылки на ПРГ) 36-2,5-4 - 2 шт 0,20б суммарный объем в графу "кол-во" 2/100=0,02 0,10б ПРГ до 3т: объем по спецификации (ссылки на ПРГ) 42-2,5-4 - 2 шт 0,10б 50-2,5-4 - 2 шт 0,10б 60-2,5-4 - А-III-1 6 шт 0,10б суммарный объем в графу "кол-во" (2+2+6)/100=0,1 0,10б |  | 5 | 1.3
|  | И | ед.изм. плит перекрытий |  | прописана ед.изм. 100 шт. 0,05б вид работ делится по площади на: монтаж плит перекрытий до 5 м2 0,05б монтаж плит перекрытий от 5 до 10 м2 0,10б |  | 1 | 0.2
|  | И | объем плит до 5 м2 ; объем плит от 5 до 10 м2 на отм. -0,400 |  | объем по спецификации до 5м2 ПК 26-12-8АтVT-а - 18 шт 0,10б объем в графу "кол-во" 18/100=0,18 0,05б объем по спецификации от 5 до 10м2 ПК 60-12-8АтV - 36 шт 0,10б объем в графу "кол-во" 36/100=0,36 0,05б |  | 2 | 0.3
|  | И | объем плит до 5 м2 ; объем плит от 5 до 10 м2 на отм. +4,000 |  | объем по спецификации до 5м2 ПК 26-12-8АтVT-а - 18 шт 0,10б объем в графу "кол-во" 18/100=0,18 0,05б объем по спецификации от 5 до 10м2 ПК 60-12-8АтV - 35 шт 0,10б объем в графу "кол-во" 35/100=0,35 0,05б |  | 2 | 0.3 | 20
2 | Составление сметы
|  | И | расценка щебеночного основания |  | 08-01-002-02 0,20б объем по ведомости равен 16,43 (на м3) 0,10б (засчитывать если объем из ВОР перенесен верно) |  | 3 | 0.3
|  | И | щебень из природного камня |  | щебень по ФССЦ-02.2.05.04-0094 0,10б в объеме 16,43*1,081=17,76083 м3 0,10б |  | 3 | 0.2
|  | И | расценка песчаного основания |  | 08-01-002-01 0,20б объем по ведомости равен 16,43 (на м3) 0,10б (засчитывать если объем из ВОР перенесен верно) |  | 3 | 0.3
|  | И | песок природный |  | песок по ФССЦ 02.3.01.02-0033 0,10б в объеме 16,43*1,21=19,8803 м3 0,10б |  | 3 | 0.2
|  | И | расценка ФЛ до 1,5 т |  | 07-01-001-02 0,20б объем по ведомости равен 0,08 (на 100 шт.) 0,10б (засчитывать если объем из ВОР перенесен верно) |  | 3 | 0.3
|  | И | песок природный |  | песок по ФССЦ 02.3.01.02-0033 0,10б в объеме 0,08*23,98=1,9184 м3 0,10б |  | 3 | 0.2
|  | И | ФЛ10.12-1 |  | ФССЦ-05.1.05.04-0001 (может отличаться в разных СНБ. Засчитывать, если соответствует по тех. хар-ам) 0,10б |  | 3 | 0.1
|  | И | ФЛ 12.8-1 |  | ФССЦ-05.1.05.04-0027 (может отличаться в разных СНБ. Засчитывать, если соответствует по тех. хар-ам) 0,10б |  | 3 | 0.1
|  | И | ФЛ 12.12-1 |  | ФССЦ-05.1.05.04-0031 (может отличаться в разных СНБ. Засчитывать, если соответствует по тех. хар-ам) 0,10б |  | 3 | 0.1
|  | И | ФЛ 14.12-1 |  | ФССЦ-05.1.05.04-0042 (может отличаться в разных СНБ. Засчитывать, если соответствует по тех. хар-ам) 0,10б |  | 3 | 0.1
|  | И | расценка ФЛ до 3,5 т |  | 07-01-001-03 0,20б объем по ведомости равен 0,44 (на 100 шт.) 0,10б (засчитывать если объем из ВОР перенесен верно) |  | 3 | 0.3
|  | И | песок природный |  | песок по ФССЦ 02.3.01.02-0033 0,10б в объеме 0,44*33,4=14,696 м3 0,10б |  | 3 | 0.2
|  | И | ФЛ 10.24-1 |  | ФССЦ-05.1.05.04-0023 (может отличаться в разных СНБ. Засчитывать, если соответствует по тех. хар-ам) 0,10б |  | 3 | 0.1
|  | И | ФЛ12.24-1 |  | ФССЦ-05.1.05.04-0035 (может отличаться в разных СНБ. Засчитывать, если соответствует по тех. хар-ам) 0,10б |  | 3 | 0.1
|  | И | ФЛ 14.24-1 |  | ФССЦ-05.1.05.04-0046 (может отличаться в разных СНБ. Засчитывать, если соответствует по тех. хар-ам) 0,10б |  | 3 | 0.1
|  | И | расценка ФБС до 0,5 т |  | 07-05-001-01 0,20б объем по ведомости равен 0,3 (на 100 шт.) 0,10б (засчитывать если объем из ВОР перенесен верно) |  | 3 | 0.3
|  | И | смеси бетонные до 0,5 т |  | смеси по ФССЦ 04.1.02.05-0006 0,10б в объеме 0,3*0,3895=0,11685 м3 0,10б |  | 3 | 0.2
|  | И | ФБС 9-4-6-Т |  | ФССЦ 05.2.02.01-0036 (может отличаться в разных СНБ. Засчитывать, если соответствует по тех. хар-ам) 0,10б |  | 3 | 0.1
|  | И | расценка ФБС до 1,0 т |  | 07-05-001-02 0,20б объем по ведомости равен 0,54 (на 100 шт.) 0,10б (засчитывать если объем из ВОР перенесен верно) |  | 3 | 0.3
|  | И | смеси бетонные до 1,0т |  | смеси по ФССЦ-04.1.02.05-0006 0,10б в объеме 0,54*0,7739=0,417906 м3 0,10б |  | 3 | 0.2
|  | И | ФБС 9-6-6-Т |  | ФССЦ 05.2.02.01-0038 (может отличаться в разных СНБ. Засчитывать, если соответствует по тех. хар-ам) 0,10б |  | 3 | 0.1
|  | И | ФБС 12-4-6-Т |  | ФССЦ 05.2.02.01-0042 (может отличаться в разных СНБ. Засчитывать, если соответствует по тех. хар-ам) 0,10б |  | 3 | 0.1
|  | И | ФБС 12-6-6-Т |  | ФССЦ 05.2.02.01-0049 (может отличаться в разных СНБ. Засчитывать, если соответствует по тех. хар-ам) 0,10б |  | 3 | 0.1
|  | И | расценка ФБС до 1,5 т |  | 07-05-001-03 0,20б объем по ведомости равен 0,58 (на 100 шт.) 0,10б (засчитывать если объем из ВОР перенесен верно) |  | 3 | 0.3
|  | И | смеси бетонные до 1,5 т |  | смеси по ФССЦ-04.1.02.05-0006 0,10б в объеме 0,58*0,4277=0,248066 м3 0,10б |  | 3 | 0.2
|  | И | ФБС 24-4-6-Т |  | ФССЦ 05.2.02.01-0053 (может отличаться в разных СНБ. Засчитывать, если соответствует по тех. хар-ам) 0,10б |  | 3 | 0.1
|  | И | расценка ФБС более 1,5 т |  | 07-05-001-04 0,20б объем по ведомости равен 0,76 (на 100 шт.) 0,10б (засчитывать если объем из ВОР перенесен верно) |  | 3 | 0.3
|  | И | смеси бетонные более 1,5 т |  | смеси по ФССЦ-04.1.02.05-0006 0,10б в объеме 0,76*0,6745=0,51262 м3 0,10б |  | 4 | 0.2
|  | И | ФБС 24-6-6-Т |  | ФССЦ 05.2.02.01-0057(может отличаться в разных СНБ. Засчитывать, если соответствует по тех. хар-ам) 0,10б |  | 4 | 0.1
|  | И | расценка монолитных заделок (участков) |  | 06-04-001-01 или 06-07-002-02 0,20б объем по ведомости равен 0,01224 (на 100 м3) 0,10б (засчитывать если объем из ВОР перенесен верно) |  | 4 | 0.3
|  | И | смеси бетонные |  | смеси по ФССЦ-04.1.02.05-0006 0,10б в объеме 0,0122*95,88=1,169736 м3 0,10б |  | 4 | 0.2
|  | И | расценка горизонтальной гидроизоляции |  | 08-01-003-03 0,20б объем по ведомости равен 0,7096(на 100 м2) 0,10б (засчитывать если объем из ВОР перенесен верно) |  | 4 | 0.3
|  | И | раствор цементный, М25 |  | раствор по ФССЦ 04.3.01.09-0011 0,10б в объеме 0,7096*2,275=1,61434 м3 0,10б |  | 4 | 0.2
|  | И | материал рулонный гидроизоляционный изол |  | изол по ФССЦ 12.1.02.15-0041 0,10б в объеме 200,2*0,7096=142,06192 м2 0,10б |  | 4 | 0.2
|  | И | расценка вертикальной гидроизоляции |  | 08-01-003-07 0,20б объем по ведомости равен 4,73984 (на 100 м2) 0,10б (засчитывать если объем из ВОР перенесен верно) |  | 4 | 0.3
|  | И | мастика битумная гидроизоляционная МГ-1 |  | мастика по ФССЦ 01.2.03.03-0011 0,10б в объеме 4,73984*0,216=1,023805 т 0,10б |  | 4 | 0.2
|  | И | расценка устройства подливки (арматурный пояс) |  | 06-03-002-01 0,20б объем по ведомости равен 0,6136 (на 100 м2) 0,10б (засчитывать если объем из ВОР перенесен верно) |  | 4 | 0.3
|  | И | смеси бетонные |  | смеси по ФССЦ-04.1.02.05-0006 0,10б в объеме 1,938*0,6136=1,1891567 м3 0,10б |  | 4 | 0.2
|  | И | расценка до толщины 20 мм |  | 06-03-002-02 0,20б объем по ведомости равен 0,6136 (на 100 м2) 0,10б (засчитывать если объем из ВОР перенесен верно) |  | 4 | 0.3
|  | И | смеси бетонные |  | смеси по ФССЦ-04.1.02.05-0006 0,10б в объеме 2,1216*0,6136=1,301814 м3 0,10б |  | 4 | 0.2
|  | И | расценка армирования кладки |  | 08-02-007-01 или 06-03-004-12 0,20б объем по ведомости равен 0,417 (на т) 0,10б (засчитывать если объем из ВОР перенесен верно) |  | 4 | 0.3
|  | И | продольная арматура |  | арматура по ФССЦ-08.4.03.03-0031 0,10б объем по ведомости равен 0,403 т 0,10б (засчитывать если объем из ВОР перенесен верно) |  | 4 | 0.2
|  | И | поперечная арматура |  | арматура по ФССЦ-08.4.03.01-0011 0,10б объем по ведомости равен 0,014 т 0,10б (засчитывать если объем из ВОР перенесен верно) |  | 4 | 0.2
|  | И | расценка теплоизоляции фундамента |  | 26-01-036-01 или аналог по составу работ и технологии 0,20б объем по ведомости равен 0,6822 (на 100 м2) 0,10б (засчитывать если объем из ВОР перенесен верно) |  | 4 | 0.3
|  | И | дюбели распорные с металлическим стержнем |  | дюбели по ФССЦ-01.7.15.07-0132 0,10б в объеме 34,2 (на 10 шт) 0,10б |  | 4 | 0.2
|  | И | плиты теплоизоляционные |  | плиты по ФССЦ-12.2.05.09-0043 0,10б в объеме 0,6822*100*0,05=3,411 м3 0,10б |  | 4 | 0.2
|  | И | кирпичная кладка наружных стен 1 этажа |  | 08-02-001-03 0,20б объем по ведомости равен 135,29 (на 1 м3) 0,10б (засчитывать если объем из ВОР перенесен верно) |  | 4 | 0.3
|  | И | раствор кладочный, цементно-известковый, М75 |  | раствор по ФССЦ-04.3.01.12-0004 0,10б в объеме 135,29*0,25546=34,561183 м3 0,10б (возможна погрешность) |  | 4 | 0.2
|  | И | кирпич керамический пустотелый утолщенный, размер 250х120х88 мм, марка 150 |  | кирпич по ФССЦ-06.1.01.05-0127 0,10б в объеме 101,16*0,39168=39,622349 (1000 шт) 0,10б (возможна погрешность) |  | 4 | 0.2
|  | И | кирпич керамический пустотелый утолщенный лицевой, размер 250х120х88 мм, марка 125 |  | кирпич по ФССЦ-06.1.01.05-0141 0,10б в объеме 34,13*0,39168=13,368038 (1000 шт) 0,10б (возможна погрешность) |  | 4 | 0.2
|  | И | кирпичная кладка внутренних стен 1 этажа |  | 08-02-001-07 0,20б объем по ведомости равен 20,94 (на 1 м3) 0,10б (засчитывать если объем из ВОР перенесен верно) |  | 4 | 0.3
|  | И | раствор кладочный, цементно-известковый, М75 |  | раствор по ФССЦ-04.3.01.12-0004 0,10б в объеме 20,94*0,25506=5,340956 м3 0,10б (возможна погрешность) |  | 4 | 0.2
|  | И | кирпич керамический полнотелый утолщенный, размер 250х120х88 мм, марка 150 |  | кирпич по ФССЦ-06.1.01.05-0097 0,10б в объеме 0,3838*20,94=8,036772 (1000 шт) 0,10б (возможна погрешность) |  | 4 | 0.2
|  | И | кирпичная кладка столбов 1-го этажа |  | 08-02-003-01 0,20б объем по ведомости равен 1,94 (на 1 м3) 0,10б (засчитывать если объем из ВОР перенесен верно) |  | 4 | 0.3
|  | И | раствор кладочный, цементно-известковый, М75 |  | раствор по ФССЦ-04.3.01.12-0004 0,10б в объеме 1,94*0,2354=0,456676 м3 0,10б (возможна погрешность) |  | 4 | 0.2
|  | И | кирпич керамический полнотелый утолщенный, размер 250х120х88 мм, марка 150 |  | кирпич по ФССЦ-06.1.01.05-0097 0,10б в объеме 0,42016*1,94=0,81511 (1000 шт) 0,10б (возможна погрешность) |  | 4 | 0.2
|  | И | расценка теплоизоляции наружных стен |  | 26-01-036-01 или аналог по составу работ и технологии 0,20б объем по ведомости равен 2,8023 (на 100 м2) 0,10б (засчитывать если объем из ВОР перенесен верно) |  | 4 | 0.3
|  | И | дюбели распорные с металлическим стержнем |  | дюбели по ФССЦ-01.7.15.07-0132 0,10б в объеме 140,2 (на 10 шт) 0,10б |  | 4 | 0.2
|  | И | плиты минераловатные |  | плиты по ФССЦ-12.2.05.05-0022 0,10б в объеме 280,23*0,08=22,4184 м3 0,10б |  | 4 | 0.2
|  | И | расценка утепления тамбуров |  | 26-01-036-02 0,20б объем по ведомости равен 0,621764 (на 100 м2) 0,10б (засчитывать если объем из ВОР перенесен верно) |  | 4 | 0.3
|  | И | дюбели распорные |  | дюбели по ФССЦ-01.7.15.07-0132 0,10б в объеме 31,1 (на 10 шт) 0,10б |  | 4 | 0.2
|  | И | плиты минераловатные |  | плиты по ФССЦ-12.2.05.05-0022 0,10б в объеме 62,1764*0,08=4,974112 м3 0,10б |  | 4 | 0.2
|  | И | расценка ГКЛВ |  | 10-05-008-03 0,20б объем по ведомости равен 0,621764 (на 100 м2.) 0,10б (засчитывать если объем из ВОР перенесен верно) |  | 4 | 0.3
|  | И | листы гипсокартонные ГКЛВ |  | плиты по ФССЦ-01.6.01.02-0008 0,10б в объеме 0,621764*109,76=68,244817 м2 0,10б |  | 4 | 0.2
|  | И | расценка опорных подушек |  | 07-05-030-11 0,20б объем по ведомости равен 0,09 (на 100 шт) 0,10б (засчитывать если объем из ВОР перенесен верно) |  | 4 | 0.3
|  | И | опорные подушки |  | ФССЦ-05.1.08.07-0002 (может отличаться в разных СНБ. Засчитывать, если соответствует по тех. хар-ам) 0,10б |  | 4 | 0.1
|  | И | расценка прогонов до 1 т |  | 07-05-007-03 0,20б объем по ведомости равен 0,02 (на 100 шт) 0,10б (засчитывать если объем из ВОР перенесен верно) |  | 4 | 0.3
|  | И | ПРГ36-2,5-4 |  | ФССЦ-05.1.03.13-0211 (может отличаться в разных СНБ. Засчитывать, если соответствует по тех. хар-ам) 0,10б в объеме 0,358*2=0,716 м3 0,10б |  | 4 | 0.2
|  | И | расценка прогонов до 3 т |  | 07-05-007-04 0,20б объем по ведомости равен 0,1 (на 100 шт) 0,10б (засчитывать если объем из ВОР перенесен верно) |  | 4 | 0.3
|  | И | ПРГ42-2,5-4, ПРГ50-2,5-4 |  | ФССЦ-05.1.03.13-0211 (может отличаться в разных СНБ. Засчитывать, если соответствует по тех. хар-ам) 0,10б в объеме (0,42*2+0,5*2)=1,84 м3 0,10б |  | 4 | 0.2
|  | И | ПРГ 60. 2.5-4А-III-1 |  | ФССЦ-05.1.03.12-0063 (может отличаться в разных СНБ. Засчитывать, если соответствует по тех. хар-ам) 0,10б |  | 6 | 0.1
|  | И | расценка перемычек массой до 0,3 т на 1-ый этаж |  | 07-05-007-10 0,20б объем по ведомости равен 0,49 (на 100 шт.) 0,10б (засчитывать если объем из ВОР перенесен верно) |  | 5 | 0.3
|  | И | 1ПБ-13-1-п |  | ФССЦ-05.1.03.09-0002 (может отличаться в разных СНБ. Засчитывать, если соответствует по тех. хар-ам) 0,10б |  | 6 | 0.1
|  | И | 2ПБ-13-1-п |  | ФССЦ-05.1.03.09-0010 (может отличаться в разных СНБ. Засчитывать, если соответствует по тех. хар-ам) 0,10б |  | 6 | 0.1
|  | И | 2ПБ-19-3-п |  | ФССЦ 05.1.03.09-0013 (может отличаться в разных СНБ. Засчитывать, если соответствует по тех. хар-ам) 0,10б |  | 6 | 0.1
|  | И | 3ПБ-13-37-п |  | ФССЦ-05.1.03.09-0022 (может отличаться в разных СНБ. Засчитывать, если соответствует по тех. хар-ам) 0,10б |  | 6 | 0.1
|  | И | 5ПБ-21-27-п |  | ФССЦ-05.1.03.09-0032 (может отличаться в разных СНБ. Засчитывать, если соответствует по тех. хар-ам) 0,10б |  | 6 | 0.1
|  | И | установка монтажных изделий массой: более 20 кг на 1-ый этаж (уголок стальной) |  | 07-01-044-04 или аналог по составу работ и технологии 0,20б объем по ведомости равен 0,628884 т 0,10б (засчитывать если объем из ВОР перенесен верно) |  | 6 | 0.3
|  | И | установка панелей перекрытия до 5 м2 на отм. -0,400 |  | 07-05-011-05 0,20б объем по ведомости равен 0,18 (на 100 шт.) 0,10б (засчитывать если объем из ВОР перенесен верно) |  | 6 | 0.3
|  | И | ПК26-12-8АтV |  | ФССЦ-05.1.06.04-1380 0,10б |  | 6 | 0.1
|  | И | установка панелей перекрытия от 5 до 10 м2 на отм. -0,400 |  | 07-05-011-06 0,20б объем по ведомости равен 0,36 (на 100 шт.) 0,10б (засчитывать если объем из ВОР перенесен верно) |  | 6 | 0.3
|  | И | ПК 60.12-8АтVТ |  | по ФССЦ-05.1.06.04-1530 0,10б |  | 6 | 0.1
|  | И | установка панелей перекрытия до 5 м2 на отм. +4,000 |  | 07-05-011-05 0,20б объем по ведомости равен 0,18 (на 100 шт.) 0,10б (засчитывать если объем из ВОР перенесен верно) |  | 7 | 0.3
|  | И | ПК26-12-8АтV |  | ФССЦ-05.1.06.04-1380 0,10б |  | 7 | 0.1
|  | И | установка панелей перекрытия от 5 до 10 м2 на отм. +4,400 |  | 07-05-011-06 0,20б объем по ведомости равен 0,35 (на 100 шт.) 0,10б (засчитывать если объем из ВОР перенесен верно) |  | 7 | 0.3
|  | И | ПК 60.12-8АтVТ |  | по ФССЦ-05.1.06.04-1530 0,10б |  | 6 | 0.1
|  | И | разделы |  | поделена на разделы: фундаменты (или аналогичное) 0,20б; кирпичная кладка (или аналогичное) 0,20б; перекрытие по отметкам (или аналогичное) 0,20б; перемычки (или аналогичное) 0,20б; проемы (или аналогиное) 0,20б; |  | 6 | 1
|  | И | накладные расходы |  | показываются проценты по видам работ 0,20б; |  | 6 | 0.2
|  | И | сметная прибыль |  | показываются проценты по видам работ 0,20б; |  | 6 | 0.2 |  |  | 2 | 8 | 8 | 0
|  | И | оформление |  | есть любой номер или номер из задания 0,20б; название сметы (любое) 0,20б; указано, что в ценах по состоянию на 01.01.2000г. 0,20б; прописаны подписи 0,20б |  | 6 | 0.8 | 20 |  | 4 | 10 | 10 | 0
Б | Проверка сметной документации | [6 empty] | 20 |  |  | 5 | 2 | 2 | 0
1 | Общестроительные работы 1
|  | И | замечание к п.2 |  | применить коэффициент 1,1 на разработку сильно налипающего грунта 1 группы 0,60б ссылка на обоснование ФЕР 81-02-01-2001 Приложение 1.12 п.3.183 0,40б |  | 4 | 1
|  | И | замечание к п.4 |  | объем работ должен быть 70000*1,8=126000 т 0,30б Обоснование: п.36в) приложения 1.1. тех. части ФЕР01 0,30б расстояние перевозки должно быть 8 км 0,50б ссылка на описание земляных работ по заданию 0,40б |  | 4 | 1.5
|  | И | индекс к п.4 |  | индекс на перевозку применен некорректно 0,30б должен быть 13,28 0,50б ссылка на приказ Минстроя Приложение № 2 для автомобилей-самосвалов 0,50б |  | 4 | 1.3
|  | И | замечание к п.6 |  | некорректно применена расценка 0,30б ссылка на обоснование ФЕР 01 п.1.1.2 0,50б |  | 4 | 0.8
|  | И | замечание к п.8 |  | расценка на щебень применена некорректно (согласно ВОР фракция дожна быть 10-20) 0,40б необходимо учесть доставку щебня из карьера 1,00б |  | 4 | 1.4
|  | И | замечание к п.10 |  | необходимо учесть доставку песка из карьера |  | 4 | 1
|  | И | замечание к п.12 |  | бетон определен некорректно (должен быть В7,5) 0,50б расход определен некорректно (норма расхода должна быть по норме неучтенного ресурса в программном комплексе) 0,40б |  | 4 | 0.9
|  | И | замечание к п.16 |  | некорректный объем (должно быть 622,6 т) |  | 4 | 0.7
|  | И | замечание к пп.20-21 |  | в ЛС объем закладных деталей весом от 4 до 20 кг определен некорректно 0,30б должно быть 2,97 т 0,50б |  | 4 | 0.8
|  | И | замечание к п.24 |  | необходимо исключить, т.к. грунтовка уже сидит в стоимости закладных деталей 0,30б ссылка на обоснование ФССЦ 81-01-2001 Приложение 8 п.3 (Сметные цены на конструкции включают защиту от коррозии - очистка поверхности щетками с обезжириванием, грунтование за один раз грунтом ГФ-021) 0,40б |  | 2 | 0.7
|  | И | замечание к п.25 |  | объем должен быть 0,89 на 100 м2 0,40б ссылка на объем по заданию 0,30б |  | 2 | 0.7
|  | И | замечания к пп.26 |  | дать ссылку на обоснование на КМД и сварные швы ФЕР 81-02-09-2001 п.2.9.1 |  | 4 | 0.6
|  | И | замечание к п.29 |  | расценка применена некорректно, т.к. необходимо применять комплексную расценку на монтаж фахверка (стойки, ригели и связи входят в состав конструкций фахверка) (например, ФЕР 09-04-006-01) |  | 2 | 0.6
2 | Общестроительные работы 2
|  | И | армирование кирпичной кладки к п.34 |  | необходимо применить расценку на армирование кирпичной кладки, т.к. согласно выкопировке из ПОС п.8 каменная кладка армируется сеткой через 4 ряда кладки по высоте (ФЕР 08) |  | 5 | 0.5
|  | И | замечание к п.36 |  | некорректно определен объемы раствора. В формуле объем не из расценки |  | 5 | 0.5
|  | И | замечания к пп.35-36 |  | некорректная норма расхода для кирпича и раствора, т.к. кладка с уширенным вертикальным швом (550-250*2=50 мм, а не предусмотренные 10 мм) 0,50б ссылка на обоснование ФЕР 81-02-08-2001 п.1.8.14 (ФЕР сборника 8 предусмотрена толщина вертикальных швов 10 мм. При кладке (по теплотехническим требованиям) с уширенным внутренним вертикальным швом на каждые 10 мм увеличения толщины кладки расход кирпича уменьшать на 7 шт (норма расхода 366 шт/м3), а раствора увеличивать на 0,014 м3 на 1 м3 кладки) 0,50б |  | 5 | 1
|  | И | замечание к п.37 |  | следует добавить расценку на перемещение грунта до 20 м (ФЕР 01-01-034-07) согласно выкопировке из ПОС п.3 Таблица |  | 2 | 1 |  |  | 1 | 13 | 13 | 0
|  | И | замечание к п.38 |  | применить коэффициент 1,25 к ОЗП и ЭММ (разработка грунта экскаваторами с грейферным ковшом в грунтах 1 группы) 0,60б ссылка на обоснование ФЕР 81-02-01-2001 Приложение 1.12 п.3.33 0,40б |  | 2 | 1 |  |  | 2 | 5 | 5 | 0
|  | И | тип песка к п.40 |  | заменить расценку на ФССЦ-02.3.01.02-0015, засыпка согласно ВОР песком средней крупности, про обогащенный нет указания |  | 2 | 1 |  |  | 3 | 7 | 7 | 0
|  | И | индексы к ЛС |  | индексы применены некорректно, должны быть для административного здания: ОТ 37,64 0,50б ЭММ 13,53 0,50б Мат 7,33 0,50б ссылка на письмо Минстроя от 21.12.2023 № 80432-ИФ*09 0,50б |  | 2 | 2 |  |  | 4 | 10 | 10 | 0
|  | И | дополнительные ошибки |  | добавить 0,50б за дополнительно обнаруженные ошибки максимально 1,00б |  | 2 | 1 |  |  | 5 | 3 | 3 | 0
[11 empty] | 7 | 2 | 2 | 0
В | Задачи по ценообразованию | [6 empty] | 40
1 | Объем бетона
|  | И | длина двутавра |  | определена длина двутавра 2080,12/305,9= 6,8 м |  | 1 | 0.6
|  | И | длина колонны |  | защитный слой бетона НЕ учитывается |  | 1 | 0.5
|  | И | объем колонны |  | определен по формуле 0,7*0,7*6,8 = 3,332 м3 |  | 1 | 0.5
|  | И | объем 1 м двутавра |  | определен по формуле 0,3059/7,85=0,039 м3 |  | 1 | 0.4
|  | И | объем двутавра на колонну |  | определен по формуле 0,039 м3/м * 6,8 м = 0,2652 м3 |  | 1 | 0.4
|  | И | объем бетона на 1 колонну |  | определен по формуле 3,322-0,2652= 3,0568 м3 |  | 1 | 0.4
|  | И | ссылка на обоснование |  | ФЕР06 п.2.6.8 (за вычетом арматуры с жестким сердечником) |  | 1 | 0.4
|  | И | объем бетона |  | посчитано для 6 колонн с учетом нормы расхода по расценкам (3,0568*6*1,10635 - норма расхода в расценке) ФЕР06-05-001-19 (Гранд-смета) |  | 1 | 0.8
2 | Условия производства работ
|  | И | ВЗИС |  | 1. норматив 1,8%*0,8=1,44% 0,40б 2. обоснование 1,8%: 332/пр прил.1 табл. п.51 0,20б 3. обоснование 0,8: 332/пр п.25 0,20б 4. расчет 1,44% от итога по главам 1-7 графы 4,5 и 8 (итого гл.8 гр.8=661,63 т.р.) 0,40б |  | 4 | 1.2
|  | И | Дополнительные затраты при производстве работ в зимнее время |  | 1. норматив 1,41%*0,9=1,269% 0,40б 2. температурная зона: 3 (прил. 4 п.40) 0,20б 3. обоснование 1,41%: 325/пр прил.2 табл. п.2.1 0,20б 4. обоснование 0,9 и темп. зоны: 325/пр прил.4 п.40 0,20б 5. обоснование применения 0,9: 325/пр ОП.13 0,20б 6. расчет 1,269% от итога по главам 1-8 графы 4,5 и 8 (итого гл.9 гр. 8 = 499,49 т.р.) 0,40б |  | 4 | 1.6
|  | И | Оформление ССРСС |  | 1. итого по главам 1-7 графы 4-8 (гр.8 = 53215,26 т.р.) 0,40б 2. итого по главам 1-8 графы 4-8 (гр.8 = 53876,89 т.р.) 0,40б 3. итого по главам 1-9 графы 4-8 (гр.8 = 54376,38 т.р.) 0,40б |  | 4 | 1.2
3 | Объем работ по земле
|  | И | объем водоотливных работ |  | 1. h=3-2,2=0.8м 0,40б 2. обоснование ОП ФЕР1 п.1.1.2 (Затраты на проведение водоотливных работ при разработке грунтов следует исчислять только на объем грунта, лежащего ниже проектного уровня грунтовых вод) 0,40б 3. V=(1,5+0,5*0,8)*0,8*80=121,6м3 0,40б |  | 4 | 1.2
|  | И | общий объем котлована |  | 1. посчитан на всю высоту h=3м 0,20б 2. V=(1,5+0,5*3)*3*80=720м3 0,40б |  | 4 | 0.6
|  | И | объем мокрого грунта |  | 1. высота слоя для мокрого грунта h=0.8+1=1,8м 0,60б 2. обоснование ФЕР1 п.2.1.5 (при определении объема разработки мокрых грунтов следует считать, что к мокрым грунтам относятся как грунты, лежащие ниже уровня грунтовых вод, так и грунты, расположенные выше этого уровня на: для суглинка на 1 м) 0,40б 3. V=(1,5+0,5*1,8)*1,8*80=345,6м3 0,60б |  | 4 | 1.6
|  | И | объем сухого грунта |  | V=720-345,6=374,4 м3 |  | 4 | 0.6
4 | Объем шлама
|  | И | вес вытесняемого грунта |  | 1. длина сваи в земле 18-(1,35-0,45)=17,1 м 0,20б 2. объем бетона на 1 м сваи определен по формуле 3,14*0,6*0,6/4=0,283 м3/мп (засчитывать по логике расчета с учетом округления) 0,20б 3. объем вытесняемогу грунта определен по формуле 0,283*17,1=4,839 м3 (засчитывать по логике расчета) 0,20б |  | 1 | 0.6
|  | И | вес грунта на одну сваю |  | 1. грунт растительный 4,839*0,05*1,4=0,339 т 0,20б 2. ссылка на обоснование ФЕР01 Приложение 1.1 п.9в 0,20б 3. песок с примесью щебня 4,839*0,4*1,6=3,097 т 0,20б 4. ссылка на обоснование ФЕР01 Приложение 1.1 п.29б 0,20б 5. суглинки 4,839*0,55*1,95=5,19 т (или без округления) 0,20б 6. ссылка на обоснование ФЕР01 Приложение 1.1 п.35г 0,20б 7. суммарное значенние 0,339+3,097+5,19=8,626 т 0,30б |  | 1 | 1.5
|  | И | масса шлама |  | 1. учтена вода 3*4,839*1 т/м3=14,517 т 0,20б 2. ссылка на обоснование: ФЕР05 п.2.5.5 0,20б 3. посчитано для 45 свай (14,517+8,626)*45=1041,435 т (засчитывать по логике расчета) 0,30б |  | 1 | 0.7
|  | И | расценки |  | 1. ФССЦпг 01-01-01-043 3,28*1041,435=3415,91 руб 0,40б 2. ФССЦпг 03-21-01-012 12,2*1041,435 = 12705,51 руб. 0,40б 3. итоговая стоимость 16121,42 руб. (возможна погрешность) 0,40б |  | 1 | 1.2
5 | Прямые затраты
|  | И | ФОТ |  | Отр+Отм=8580+503448=512028 |  | 1 | 0.6
|  | И | сметная прибыль |  | 1. определен как разница сметной стоимости и сметной себестоимости 0,30б 2. значение СП 291855,96 руб. 0,30б 3. СП составляет 57% 0,30б 4. определен вид работ - кровли 0,30б 5. ссылка на 774/пр п.12 0,30б |  | 1 | 1.5
|  | И | накладные расходы |  | 1. норматив НР: 109%*1,03 или 112,27% 0,30б 2. ссылка: 812/пр Таблица п.12 0,30б 3. ссылка на К=1,03 п.27 812/пр 0,30б 4. НР= 112,27%*ФОТ=112,27%*512028 = 574853,84 руб 0,30б |  | 1 | 1.2
|  | И | прямые затраты |  | ПЗ = СС-НР-СП = 2043471,06-291855,96-574853,84 = 1176761,26 руб |  | 1 | 0.7
6 | НР и СП
|  | И | район строительства |  | 1. относится к РКС 0,20б 2. обоснование ПП 1946 от 16.11.2021 0,20б |  | 3 | 0.4
|  | И | НР |  | 1. расчёт от ФОТ (644880+31050 = 675930) 0,20б 2. норматив НР 118% 0,20б 3. ссылка на норматив НР - 812/пр прил.табл.п.11 (РКС) 0,20б 4. применен коэффициент 0,9 0,30б 5. ссылка на К=0,9 - 812/пр п.25 0,20б 6. норматив НР не округлен после умножения на коэффициент 0,20б 7. НР=118%*0,9*675930=717 837,66 руб 0,30б |  | 3 | 1.6
|  | И | СП |  | 1. норматив СП 65% 0,20б 2. ссылка на норматив СП - 774/пр прил.табл. п.11 0,20б 3. применен коэффициент 0,85 0,30б 4. ссылка на К=0,85 - 774/пр п.16 0,20б 5. норматив СП не округлен после умножения на коэффициент 0,20б 6. СП=65%*0,85*675930=373 451,33 руб. 0,30б |  | 3 | 1.4
|  | И | сметная стоимость |  | 1. округление до копеек 0,30б 2. 1407310+717837,66 +373451,33 = 2 498 598,99 руб. 0,30б |  | 3 | 0.6
7 | ЗУ 2 региона
|  | И | НДЗ для п.1 |  | 1. V температурная зона 0,20б 2. обоснование: 325/пр Приложение 4 п.33.2 0,20б 3. коэффициент 1,4 0,20б 4. 2,2% для 5 темп.зоны по п.82 Приложения 1 325/пр 0,20б 5. обоснование: 325/пр Прил.1 табл. п.82 и п.18г 0,20б 6. применен коэффициент 1,15 к НДЗ 0,40б 7. обоснование 1,15 - 325/пр п.18г (предусмотрены работы по устройству внутриплощадочных наружных инженерных сетей, планировке и проездам, благоустройству и озеленению, к п. 81–84 табл. Прил.1 к НДЗ прим. коэф., учитывающие выполнение таких работ и тип здания жилищного назначения: 1,15 кирпичные здания) 0,20б 8. НДЗ=2,2%*1,4*1,15=3,542% 0,40б |  | 7 | 2
|  | И | НДЗ для п.2 |  | 1. I температурная зона 0,20б 2. обоснование: 325/пр Приложение 4 п.43 0,20б 3 0,57% 0,20б 4. обоснование 325/пр Приложение 3 п. 23.1.3 для 1 темп.зоны 0,20б 5. 0,23 - средний удельный вес зимнего периода в году для 1 темп.зоны 0,20б 6. обоснование: 325/пр таблица 1 п.1 0,20б 7. НДЗ=0,57%*0,23=0,1311% 0,40б 8. зимнее удорожание = 732 568,75 *0,001311= 960,40 руб 0,40б |  | 4 | 2
8 | Объем песка
|  | И | потери песка |  | 1. учтены потери песка при транспортировке - 1% на V=100м3 0,50б 2. учтены потери при перемещении грунта бульдозером - 1,5%% для 93 м3 0,50б |  | 5 | 1
|  | И | коэффициент уплотнения |  | 1. обоснование: ОП ФЕР01 п.1.1.9 1,00б 2. учтен коэффициент уплотнения 1,18 на весь объем 1,00б |  | 5 | 2
|  | И | объем |  | указан объем: ((100*7%)*1,18*1,01 + (100*93%)*1,18*1,01*1,015) = 120,842561 м3 (или с учетом округления) |  | 2 | 1
9 | ВЗиС и ЗУ
|  | И | ВЗиС |  | ВЗиС определены по 332/пр Таблица п.7 3,3% от итога глав 1-7 графы 4 и 5 по 0,30б за каждую графу (только для 4 и 5) определены только для граф 4 и 5 при условии применения корректного % 0,30б |  | 2 | 0.9
|  | И | температурная зона |  | IV темп.зона по 325/пр Приложению 4 п.63 0,30б необходимость применения коэффициента к нормативу 325/пр п.13 0,30б коэффициент 0,9 (ссылка на обоснование уже указана с темпетературной зоной) 0,30б коэффициент на ветер 1,05 (п.16 б) 0,30б |  | 2 | 1.2
|  | И | % на зимнее удорожание |  | 3,5% 0,40б ссылка на обоснование 325/пр Приложение 1 п.7 (предприятие химической промышленности) для 4 темп.зоны 0,40б |  | 2 | 0.8
|  | И | зимнее удорожание |  | определено по формуле 3,5%*0,9*1,05 0,30б составляют 3,3075% 0,30б определены только для граф 4 и 5 при условии применения корректного % 0,30б |  | 2 | 0.9
|  | И | снегоборьба |  | не учтена |  | 2 | 0.2
10 | Ресурсный метод
|  | И | затраты труда |  | 1. применен коэффициент к ЗТ (ОЗП): 1,04 (Работы на глубине от поверхности земли 18 м) (ОЗП итог = 10368) 0,40б 2. ссылка на обоснование: ФЕР06 Приложение 6.5 п.3.1 0,20б |  | 1 | 0.6
|  | И | смеси бетонные |  | 1. сметная цена 5547,88 руб/м3 = 5548руб/м3 0,20б 2. ссылка на обоснование применения бетона В15(М200): ФЕР6 п.1.6.4. или прил.6.1 п.3 (При отсутствии проектных данных, класс бетона и крупность заполнителя принимать по прил.6.1.п.3 (класс бетона В 15 (М200)) 0,40б |  | 3 | 0.6
|  | И | накладные расходы |  | 1. норматив НР: 1,15*107%=123,05% итог без округления (округление до 7 знаков после запятой М421/пр прил.4 прим. п.7) 0,40б 2. ссылка: 812/пр табл.п.6 (РКС) 0,20б 3. обоснование: ПП 1946 Камчатка - Крайний Север 0,30б 4. ссылка на К: 812/пр п.27 0,30б 5. НР=1,15*107%*(ОТр+ОТм)=123,05%*(10368+1610)=14739 0,40б |  | 3 | 1.6
|  | И | сметная прибыль |  | 1. норматив СП: 58% 0,20б 2. ссылка на норматив СП: 774/пр табл. п.6 0,20б 3. СП=58%*(ОТр+ОТм)=58%*(10368+1610) = 6947 0,40б |  | 3 | 0.8
|  | И | сметная стоимость |  | определена по формуле ОЗП+ЭМ+М+НР+СП=10368+5313+268425+ 14739+6947 = 303 792 (возможна погрешность в пределах от 289772 руб. до 320274 руб. ) |  | 1 | 0.4
[5 empty] | Итого |  |  | 100

## Перечень профессиональных задач
Перечень профессиональных задач
1 | Анализ и подготовка исходных данных для определения сметной стоимости строительства и разработки сметной документации
2 | Определение объемов строительных работ для разработки сметной документации
3 | Сметное нормирование расхода и расчет сметной стоимости строительных ресурсов
4 | Составление смет, сметных расчетов и другой установленной сметной документации
5 | Согласование и представление сметной документации заинтересованным лицам в установленном порядке
6 | Определение стоимости выполненных объемов работ и подготовка сметной исполнительной документации в подразделении строительной организации
7 | Разработка и реализация мероприятий для повышения эффективности деятельности по ценообразованию и сметному нормированию в области градостроительной деятельности