## Лист1
Стройка: Административное здание
ВЕДОМОСТЬ ОБЪЕМОВ РАБОТ
Архитектурно-строительные решения
№ п/п | Наименование работ | Ед. изм.. | Кол-во | Примечание
1 | Устройство котлована размерами в плане 100*200 м: | м3 | 70000
1.1 | экскаватором "обратная лопата" с емкостью ковша 0,65 м3 | м3 | 65100
1.2 | объем недобора грунта | м3 | 4900
2 | Вывоз грунта во временный отвал
3 | Водоотлив из котлована | м3 | 70000
4 | Щебеночное основание под фундаменты (щебень M300 фракции 10-20 мм) | м3 | 4000
5 | Песчаное основание под фундаменты (мелкий песок) | м3 | 4000
6 | Бетонная подготовка (бетон В7,5) | м3 | 120
7 | Устройство фундамента:
7.1 | бетон В25 | м3 | 8000
7.2 | арматура АI 8 | т | 72.8
7.3 | арматура АIII 16 | т | 622.6
7.4 | проволока вязальная | т | 2.37
8 | Закладные детали | т |  | см. Закладные детали
9 | Устройство фахверка с креплением болтами (13 кг/т) в составе: | т | 16.9
9.1 | стойки фахверка (колонны) 0,3т/шт | т | 12.3
9.2 | диагональные связи | т | 2.7
9.3 | ригели фахверка | т | 1.9
10 | Сэндвич-панели 3слойные с наполнителем из ППС толщиной 150мм | м2 | 3830
11 | Наружные кирпичные стены 550 мм (кирпич керамический лицевой 250х120х65 марка 250 на растворе марки 100) | м2 | 970
12 | Обратная засыпка пазух котлована песком средней крупности (Купл=0,95) | м3 | 13800